## 9. PODNE PODLOGE
REKONSTRUKCIJA GRAĐEVINE JAVNE NAMJENE k.č.zgr. 520, K.O. Bol
9. | PODNA PODLOGA (ESTRIH)
R. broj | Opis stavke | Jed.mje. | Količina |  | Jed. cijena (kn) | Ukupna cijena (kn)
1. | Na izvedenu hidroizolaciju podne ploče prizemlja postavljaju se xps ploče. Ploče se postavljaju u 2 reda ukupne debljine 10cm. Na ploče dolazi razdvajajuća folija iznad koje se betonira estrih. U cijenu je uključena nabavka i postavljanje xps ploča sa svim potrebnim materijalom dovozom i montažom.
Ukupno: |  | m2 | 63 |  |  | 0
2. | Na izvedenu međuetažnu betonsku ploču 1. kata, 2. kata i potkrovlja se postavlja dvostruki sloj folije od pjenastog polietilena debljine 5mm tipa "ethafoam 222" predviđene za postavljanje ispod betonskog estriha i zaštitu od buke . Na foliju se direktno betonira estrih. U cijenu je uključena nabavka i postavljanje folije sa svim potrebnim materijalom dovozom i montažom.
Ukupno: |  | m2 | 220 |  |  | 0
3. | Izrada cementne krute plivajuće podne konstrukcije-estrih, stavka uključuje: - izradu i ugradbu cementne krute plivajuće podne konstrukcije - estrih, debljine 5-6 cm,čvrstoća na savijanje (HRN EN 13892-2) F7( 7 N/mm2) Tlačna čvrstoća (HRN EN 13892-2) C30 ( 30 N/mm2) Toplinska provodljivost, (HRN EN 1745) 2,0 W/mK,zrno debljine 4 ili 8 mm, armirane polipropilenskim vlaknima: 100% čisti polipropilen, gustoća 0,91 g7cm3, dužina 12 mm modul elastičnosti 3.000-3.500 MPa izdužnje od 20-25%, potrošnja 700g/1m3 - Njegu cementne krute plivajuće podne konstrukcije - neravnine koje odstupaju od postojećih normi izvođač mora sanirati na svoju štetu - dostava izvješća o kvaliteti ugrađenog estriha - Na spojevima sa vertikalnim zidovima postaviti fugu od ekstrudiranog polietilena ) sve prema projektu fizike zgrade
| Prizemlje 6,0 cm | m2 | 23 | #REF! |  | 0
| Prizemlje 5,0 cm | m2 | 35 | #REF! |  | 0
| 1. kat 5,0 cm | m2 | 60 | #REF! |  | 0
| 2. kat 5,0 cm | m2 | 55 | #REF! |  | 0
| Potkrovlje 5,0 cm | m2 | 57 | #REF! |  | 0
Ukupno: | [5 empty] | 0
9. PODNA PODLOGA (ESTRIH) UKUPNO: | [5 empty] | 0

## 11. BRAVARSKI RADOVI
REKONSTRUKCIJA GRAĐEVINE JAVNE NAMJENE k.č.zgr. 520, K.O. Bol
11. | BRAVARSKI I LIMARSKI RADOVI
R. broj | Opis stavke | Jed.mje. | Količina |  | Jed. cijena (kn) | Ukupna cijena (kn)
11.2. | Izrada i montaža kovane čelične vanjske ograde vanjskog stubišta i podesta na ulazu sa terena na 1. kat. Ogradu izvesti od jednostavnih ravnih vertikalnih šipki sa plosnatim ili pravokutnim rukohvatom i donjom horizontalnom prečkom. Detalje oblikovanja ograde rješit u dogovoru sa projektantom arhitekture i prema potrebi konzeravtorom. Ograda se pričvršćuje u lica od kamenih stuba, zid ispod stubišta, fasadu objekta i novoizvedeni betonski podest. Obratiti naročitu pozornost da se minimalno oštećuje kamena građa. Stavkom je obuhvaćen sav potreban rad, materijal, materijal za pričvrščivanje, pričvrščivanje te izrada radioničkog nacrta ograde. Ograda je visine 110cm, bijele boje mat.
| Kovana čelična vanjska ograda sa rukohvatom visine 110cm | m1 | 8 |  |  | 0
| Kovani čelični vanjski rukohvat na fasadi fi:60mm sa prihvatom | m1 | 4.5 |  |  | 0
Ukupno: |  |  |  | #REF! |  | 0
11. BRAVARSKI I LIMARSKI RADOVI UKUPNO: | [5 empty] | 0

## 14. KAMENOREZAČKI RADOVI
REKONSTRUKCIJA GRAĐEVINE JAVNE NAMJENE k.č.zgr. 520, K.O. Bol
14. | KAMENOREZAČKI RADOVI
R. broj | Opis stavke |  | Jed.mje. | Količina |  | Jed. cijena (kn) | Ukupna cijena (kn)
14.1. | Popločavanje terase ispred ulaza u prizemlje. Popločanje se vrši identičnim kamenom koji je postavljen na skalinadu iznad lože. Uredjenje uključuje popločavnje terase, sa pripadnim rubnim detaljima i spojevima treba estetski prilagoditi prema novo izvedenoj kamenoj skalinadi i popločanju iznad lože. Obračun po m2 izvedene kamene obloge. Obratiti pozornost na ugradbu hidroizolacije na spoju sa objektom - vidi stavku hidroizolacije. Cijena uključuje i fugiranje fug masom boje i teksture u dog sa arh. i konzervatorima. Potrebno izvesti protuklizno. Kamen kao postojeći. Prema potrebi dostaviti uzorak.
Ukupno: |  |  | m2 | 7 | #REF! |  | 0
14.2. | Popločavanje stubišta terase. Radi razlike u visini terena sa sjeverne strane ulaza i ispred ulaza treba izraditi nove stube nalik postojećima. Popločanje se vrši identičnim kamenom koji je postavljen na skalinadu iznad lože. Uredjenje uključuje popločavanje i izradu dvije stube sa sjeverne strane ulaza i jedne na rubu terase. Sve detalje stubišta i terase sa pripadnim rubnim detaljima i spojevima treba estetski prilagoditi prema novo izvedenoj kamenoj skalinadi i popločanju iznad lože. Obračun po m1. Cijena uključuje i fugiranje fug masom boje i teksture u dogovoru sa arh. i konzervatorima. Potrebno izvesti protuklizno. Kamen kao postojeći. Prema potrebi dostaviti uzorak.
Ukupno: |  |  | m1 | 8 | #REF! |  | 0
14.3. | Popločavanje podesta ispred ulaza na kat. Popločanje se vrši kamenom u dogovoru sa projektantom. Uredjenje uključuje popločavnje podesta, sa pripadnim rubnim detaljima i oblogom cijelog ruba podesta. Cijena uključuje oblaganje kamenim pločama zadnje stube -gazište i čelo - tako da prekrije betonski podest i kamenu konzolu. Obratiti pozornost na ugradbu hidroizolacije na spoju sa objektom - vidi stavku hidroizolacije. Arhitektonsko-građevnog kamen bijele boje sa završnom obradom identičnom originalnoj kamenoj građi te pozicije. Prije ugradnje dati minimalno tri uzorka na odabir, mjere uzeti na licu mjesta, iskazana je kvadratura ugrađenog kamena. Cijena uključuje i fugiranje fug masom boje i teksture u dog sa arh. i konzervatorima.
| Popločavanje podesta |  | m2 | 3 |  |  | 0
| Popločavanje ruba betonske ploče podesta: |  | m1 | 3.5 |  |  | 0
| Popločavanje gazišta stubišta podesta L=120cm, B=25cm: |  | kom | 1 |  |  | 0
| Popločavanje čela stubišta podesta L=120cm, h=17,5cm: |  | kom | 1 |  |  | 0
Ukupno: |  |  |  |  | #REF! |  | 0
14.4. | Izmjena popucalih i ishabanih postojećih kamenih stuba na stubištu koje vodi sa terena na 1. kat. Stube su napravljene od kamenih greda dimenzija cca: 100x30 Stubište se sastoji od 14 stuba-kamenih greda i zadnje betonske stepenice: . ZSve detalje stubišta sa pripadnim rubnim detaljima i spojevima treba estetski prilagoditi prema postojećim stubama. Obračun po kom. Cijena uključuje i fugiranje fug masom boje i teksture u dog sa arh. i konzervatorima.
| Zamjena oštećenih i pohabanih greda: |  | kom | 14 |  |  | 0
Ukupno: |  |  |  |  | #REF! |  | 0
14.5. | Dobava i postavljanje arhitektonsko-građevnog kamen bijele boje. Ploče se ugrađuju u predsoblju 1. kata, 2. katu i u ulazu u potkrovlje na dnu stubišta. Ploče za ugradnju su debljine 2,5 cm u dimenziji 30x60 cm. Kamene ploče se ugrađuju bez fuga u ljepilo na bazi cementa. Sokl od istog kamena visine 10 cm uz zid debljina 1,0 cm. Prije ugradnje dati minimalno tri uzorka na odabir, mjere uzeti na licu mjesta, iskazana je kvadratura ugrađenog kamena. Arhitektonsko-građevnog kamen bijele boje sa završnom obradom identičnom originalnoj kamenoj građi te pozicije. Cijena uključuje i fugiranje fug masom boje i teksture u dog sa arh. i konzervatorima.
| ploče |  | m2 | 10.4 | #REF! |  | 0
|  | sokl | m1 | 20 |  |  | 0
Ukupno: | [6 empty] | 0
14.6. | Dobava i postavljanje kamene stepenice za ulaz u prizemlje L=cca 100cm, b=cca 45cm, h=15cm. Na ulazu sa unutarnje strane treba postaviti kamenu podnu stepenicu. Sugerira se korištenje masivne kamene grede (ili obloge koja imitira kamenu gredu) koja oblikom teksturom i svim drugim estetskim i fizikalnim svojstvima odgovara originalnim kamenim stubama. Kameni pragovi se polažu u mort i oblikuju prema zidu ispod vrata. Postavljaju se do kamenog okvira prema vani, na njih se polažu vrata, dok unutra izlaze min 3cm preko ruba završne obloge zida. Arhitektonsko-građevnog kamen bijele boje sa završnom obradom identičnom originalnoj kamenoj građi te pozicije. Prije ugradnje dati minimalno tri uzorka na odabir, mjere uzeti na licu mjesta, iskazana je kvadratura ugrađenog kamena. Cijena uključuje i fugiranje fug masom boje i teksture u dog sa arh. i konzervatorima.
Ukupno: |  |  | kom | 1 | #REF! |  | 0
14. KAMENOREZAČKI RADOVI UKUPNO: | [6 empty] | 0

## ostali radovi
REKONSTRUKCIJA GRAĐEVINE JAVNE NAMJENE k.č.zgr. 520, K.O. Bol
OSTALI RADOVI
R. broj | Opis stavke |  | Jed.mje. | Količina |  | Jed. cijena (kn) | Ukupna cijena (kn)
1 |  | Zamjena trosnih i neuglednih stijena fasade u prizemlju (juzni dio zapadne fasade) | kom | 32 |  |  | 0
2 |  | Demontaža starih i nabava novih kamenih okvira, praga i nadvoja ulaznih vrata 1. kata. Nove napraviti profilirano u donjem dijelu i u svemu kao stare | kompl | 1 |  |  | 0
3 |  | Demontaža starih kamenih nosača ispod vanjskog podesta prvog kata . Mjere uzeti na lice mjesta | kompl | 1 |  |  | 0
4 |  | Kameni okviri za tri prozora potkrovlja ukupne duzine cca 15 m dim 15x 15 cm | kompl | 1 |  |  | 0
5 |  | Zbog proširenja ulazni skala za 1. kat rušenje zida ispod postoječih skala te izrada novog sa postoječim kamenom iskoristiti što je više moguće ostatak donjeti novi slični postoječem | kompl | 1 |  |  | 0
6 |  | Izrada unutarnji kamenih skala na ventulu sa coklom i sa fašom | kompl | 1 |  |  | 0
7 |  | Izrada zidica i kamene klupice polirane debljine 5 cm i širine cca 70 cm ukupna povrsina cca 3,5 m2 lica kamena | kompl | 1 |  |  | 0
8 |  | Izrada dvostrukih zidova potkrovlja od materijala kao Knauf ploče sa metalnom konstrukcijom, i dodatnih zidova na katovima i prizemlja | m2 | 50 |  |  | 0
Ukupno: |  |  |  |  | #REF!
16. OSTALI RADOVI UKUPNO: | [6 empty] | 0

## REKAPITULACIJA
REKONSTRUKCIJA GRAĐEVINE JAVNE NAMJENE k.č.zgr. 520, K.O. Bol
REKAPITULACIJA
=A9
9. PODNA PODLOGA (ESTRIH) UKUPNO:
11 BRAVASKI RADOVI
14. KAMENOREZAČKI RADOVI UKUPNO:
16. OSTALI RADOVI UKUPNO:
UKUPNO: |  | 0