## List1
red. br. | opis stavke | jed. mjere | količina | jedinična cijena | ukupna cijena
TROŠKOVNIK ELEKTROINSTALACIJA
4. | RASVJETA
Sve niže navedene stavke uključuju dobavu, montažu i spajanje opreme. U to spada i sva oprema za ovjes, fiksiranje u spuštenom plafonu sa svim pripadajući spojnim elementima. Podrazumijeva se da je svjetiljka opremljena izvorom svjetla (žaruljom). Tipove rasvjete i raspored dogovoriti sa arhitektom i Investitorom.
1. | Ugradni uvučeni downlighter, kućište izrađeno od aluminija bijele boje, PC difuzor, izvor svjetlosti LED ukupne snage 12,8 W, svjetlosnog toka 1050 lm, efikasnost svjetiljke min 82 lm/W, temperature boje svjetlosti 4000 K, uzvrat boje Ra > 80, životnog vijeka 50000 h L70, dimenzije: Ø215 x 88 mm. Stupanj mehaničke zaštite IP44 IK09. Kromaticitet tolerancija MacAdam: 5. Tip kao CETUS LED Oznaka u projektu S2 ILI JEDNAKO VRIJEDNA. | kom | 14 |  | 0
2. | Ovjesna linijska LED svjetiljka sa simetričnom optikom i direktnom distribucijom svjetla. Kućište svjetiljke izrađeno je ekstrudiranog aluminija, difuzor opalni, završna obrada u bijeloj boji. LED izvor svjetlosti ukupne snage 64 W, svjetlosni tok 2244 lm, efikasnost svjetiljke 174 lm/W, boje svjetlosti 4000 K. Dimenzije: 2264 x 62 x 80mm, stupanj zaštite IP43. Tip kao EASYLINE LED Oznaka u projektu S4. ILI JEDNAKO VRIJEDNA. | kom | 2
3. | Ugradna LED svjetiljka, kućište izrađeno od čeličnog lima bijele boje (RAL 9016), difuzor UV stabilan s prizmatičnom optikom, izvor svjetlosti LED ukupne snage 32 W, svjetlosnog toka 3400 lm, efikasnost svjetiljke 106 lm/W, boje svjetlosti 4000 K, uzvrat boje Ra > 80, dimenzije: 597 x 597 x 12 mm, stupanj zaštite IP40, otpornost na udarce IK03. Tip kao GAMEO Oznaka u projektu S9. ILI JEDNAKO VRIJEDNA. | kom | 14
4. | Ugradna downlight LED svjetiljka sa direktnom i simetričnom optikom. Kućište svjetiljke izrađeno je od lijevanog aluminija, završna obrada u bijeloj boji. LED izvor svjetlosti ukupne snage 22 W, svjetlosni tok 2440 lm, efikasnost svjetiljke 111lm/W, boje svjetlosti 4000 K. Dimenzije: Ø147 x 145mm, dimenzije otvora za ugradnju Ø140mm, struja drivera 500mA, stupanj zaštite IP20. Tip kao SOL 2 Oznaka u projektu S1. ILI JEDNAKO VRIJEDNA. | kom | 25
5. | Nadgradna zidna piktogramska LED svjetiljka, kućište izrađeno od aluminija, izvor svjetlosti LED ukupne snage 1 W, autonomije 3 h, pripravni spoj, dimenzije: 277 x 152 x 32 mm, stupanj zaštite IP20. Tip kao ONE1 LED Oznaka u projektu EM1. ILI JEDNAKO VRIJEDNA | kom | 9
6. | Nadgradna zidna LED svjetiljka sa indirektnom optikom. Kućište svjetiljke izrađeno je gipsa. LED izvor svjetlosti ukupne snage 3W, svjetlosni tok 199.1 lm, boje svjetlosti 3000 K. Dimenzije: 53x 130 x 170mm, stupanj zaštite IP20. Tip kao NAXOS Oznaka u projektu S6. ILI JEDNAKO VRIJEDNA | kom | 8
7. | Nadgradna svjetiljka, kućište izrađeno od aluminija i polikarbonata bijele boje, PC difuzor, izvor svjetlosti LED ukupne snage 12 W, svjetlosnog toka 720 lm, efikasnost svjetiljke min 60 lm/W, boje svjetlosti 4000 K, uzvrat boje Ra 80, dimenzije: 500 x70mm, stupanj zaštite IP44. Tip kao LARA Oznaka u projektu S3. ILI JEDNAKO VRIJEDNA | kom | 3
| UKUPNO 4. RASVJETA I PANIK RASVJETA: |  |  |  | 0
6. | OSTALO
1. | Pribavljanje potrebnih atesta za ugrađenu opremu i kabele, ispitivanje i kontrola instalacije te izrada izvješća o obavljenim ispitivanjima:
- | ispitivanja efikasnosti zaštite od dodirnog napona (direkni i indirektni)
- | funkcionalno ispitivanje elektroinstalacije
- | ispitivanje efikasnosti selektivne zaštite od struja KS
- | ispitivanje nivoa unutarnje rasvjete
- | ispitivanje instalacije strukturne mreže
- | ispitivanje otpora izolacije vodiča i kabela
- | funkcionalno ispitivanje protupanične rasvjete
- | funkcionalno ispitivanje tipkala za isklop u nuždi
|  | komplet | 1
2. | Puštanje u pogon instalacije, izjava izvođača radova i zapisnik o primopredaji | komplet | 1
3. | Izrada dokumentacije izvedenog stanja elektroinstalacija jake struje i predaja investitoru u 3 primjera i dodatno na CD-u. | komplet | 1
| UKUPNO 6. OSTALO: |  |  |  | 0
REKAPITULACIJA
4. | RASVJETA |  |  |  | 0
6. | OSTALO |  |  |  | 0
| SVEUKUPNO |  |  |  | 0