## Sheet2
R.br. | Opis stavke | jed. mjere | količina | jed. cijena | uk. cijena
2. | UNUTARNJA KANALIZACIJSKA MREŽA
6. | Ispitivanje kompletne odvodne instalacije na protok
|  | kompl. | 1 |  | 0
| UKUPNO: |  |  |  | 0
3. | SANITARNI PREDMETI I UREĐAJI
1. | Dobava i montaža WC školjke od keramike (fajans), konzolne izvedbe sa izljevom u zidu s plastičnom daskom i poklopcem. Komplet s niskomontažnim vodokotlićem sa svom pratećom armaturom, ugradbenim ventilom DN 15, vijcima, do pune funkcionalnosti.
|  | kom | 1 |  | 0
2. | Dobava i montaža WC školjke od keramike (fajans), klasične izvedbe sa izljevom u podu, s plastičnom daskom i poklopcem. Komplet s niskomontažnim vodokotlićem sa svom pratećom armaturom, ugradbenim ventilom DN 15, vijcima, do pune funkcionalnosti.
|  | kom | 1 |  | 0
3. | Dobava i ugradnja keramičkog konzolnog umivaonika tip Inker ili jednakovrijedan proizvod. Proizvod u tipu i boji po izboru Investitora Uključivo jednoručnu miješajuću bateriju kao proizvod Hansgrohe ili jednakovrijedan, kromirani odvodni sifon, pričvrsni materijal te dva kutna ventila sa filterom i spojnim cijevima, sve do pune funkcionalnosti
| - dimenzija 400 mm | kompl. | 2 |  | 0
4. | Dobava i montaža sudopera od INOXA s jednim koritom, sa svom pripadajućom opremom do pune funkcionalnosti. Komplet s jednoručnom baterijom za kuhinjske sudopere s dva priključka, kao proizvod Hansgrohe ili jednakovrijedan, sifonom te svim montažnim materijalom.
|  | kompl. | 1 |  | 0
5. | Dobava i montaža niskomontažnih aku. tlačnih bojlera za PTV, komplet kakav slijedi: - kutni ventili R15 za priključak na hladnu i toplu vodu, - nepovratno sigurnosni ventil za el. bojlere R15 - fleks. armirana cijev za priključak bojlera za slijedeću veličinu bjelera :
| vel. EGV 15, ( sadržaja 5 lit). Proizvod kao Gorenje tip GT 5-U - tlačni ili jednakovrijedan | kompl. | 3 |  | 0
6. | Dobava i ugradnja sanitarne galanterije u sanitarnim čvorovima.
| - WC četka | kom | 2 |  | 0
| - držač WC papira u listićima | kom | 2 |  | 0
| - držač tekućeg sapuna | kom | 2 |  | 0
| - držač papira za ruke | kom | 2 |  | 0
| - ogledalo dim. 60x60 sa nosačima | kom | 2 |  | 0
| - kukice za vješanje odjeće | kom | 2 |  | 0
7. | Ovjesni, pričvrsni i sitni montažni materijal
|  | kompl. | 1 |  | 0
8. | Funkcionalna proba nakon izvršene montaže svih sanitarnih uređaja.
|  | kompl. | 1 |  | 0
| UKUPNO: |  |  |  | 0
REKAPITULACIJA:
1. | UNUTARNJA VODOVODNA INSTALACIJA
2. | UNUTARNJA KANALIZACIJSKA MREŽA |  |  |  | 0
3. | SANITARNI PREDMETI I UREĐAJI |  |  |  | 0
| SVEUKUPNO: |  |  |  | 0