## Troškovnik
TROŠKOVNIK
| Mjesto izvođenja/isporuke: | Bol, otok Brač
| Projekt: | sportsko igralište POLJANA
R.broj | Opis | Jedinica | Količina | Cijena (kn) | IZNOS
GRAĐEVINSKO ZANATSKI RADOVI UREĐENJA
1. | RADOVI RUŠENJA I DEMONTAŽE
1.1. | Uklanjanje postojeće opreme sportskog terena, rukometnih golova 2 kom, i koševa za košarku 2 kom. Rad obuhvaća: - strojno rezanje košarkaškog koša u razini terena - uklanjanje rukometnih golova - odvoz i istovar materijala na mjesto po uputi investitora | komplet | 1 |  | 0
| 1. RADOVI RUŠENJA I DEMONTAŽE UKUPNO: |  |  |  | 0
2. | ZEMLJANI RADOVI
2.1. | Strojni ŠIROKI iskop za AB TEMELJE - čahuru dim.1,5x1,5x1,2 m u koju ulazi vertikalni stup od koša dim. 15x15 cm. Iskop se vrši u tlu B kategorije. Rad obuhvaća: - strojni iskop temeljne jame - utovar iskopanog materijala u teretno vozilo - odvoz i istovar materijala na odgovarajući deponij a u cijeni je utovar u kamion, te odvoz na trajnu deponiju. Obračun se vrši po m³ iskopa u sraslom stanju x 4 kom | m³ | 10.8 |  | 0
2.2. | Strojno zasjecanje podnom pilom postojeće betonske podloge za izvedbu temelja koša. Obračun po m¹ ispilane betonske podloge. | m¹ | 24 |  | 0
| 2. ZEMLJANI RADOVI UKUPNO: |  |  |  | 0
3. | BETONSKI I ARMIRAČKI RADOVI
3.1. | Betoniranje AB TEMELJA košarkaškog koša - Čahure dim. 1,2x1,2x1,0m. Betoniranje treba izvesti u glatkoj oplati, betonom C 25/30. Radovi na izradi betonskog temelja uključuju: - izradu podložnog sloja betona - dobavu, postavu i učvršćenje glatke oplate - betoniranje temelja - njegu betona nakon ugradnje prema TPBK - skidanje i uklanjanje oplate Izrada u svemu prema uputama proizvođača. U stavku uključena potrebna oplata te dobava, sječenje, savijanje i vezivanje armature te montiranje iste s upotrebom PVC distancera. Obračun se vrši po komadu izrađenih AB temelja. | kom | 4 |  | 0
| 3.BETONSKI I ARMIRAČKI RADOVI UKUPNO: |  |  |  | 0
4. | UGRADNJA SPORTSKE PODLOGE
4.1. | Dobava, isporuka i ugradnja amortizirajućeg sustava sportske podloge: Nanošenje kontakt premaza za povezivanje na već pripremljenu asfaltnu podlogu. Strojna ugradnja pomoću specijalnog finišera za gumene sportske podloge EPDM granulata povezanog poliuretanskim vezivom u visini 12,5mm (granulacija 1,5 - 3,5 mm) u boji po izboru investitora, CRVENA boja. Minimalna tehnička svojstva sustava sportske podloge: - ukupna debljina: min. 12,5mm - vertikalna deformacija: 0,8 mm - absorpcija udaraca pri 23°C: min. 38% - trenje suhe podloge: min. 105 - vlačna čvrstoća (prije starenja): min. 0,56 MPa - rastezanje pri lomu (prije starenja): min 81% - SUSTAV TREBA IMATI VAŽEĆI FIBA CERTIFIKAT RAZINE 1 I 2 - boja po izboru investitora, CRVENA boja U cijenu je uključen sav potrebni materijal. SUSTAV JE VODOPROPUSTAN. U cijenu treba biti uključena ispuna pukotina na asfaltnoj podlozi igrališta bitumenom prije izvođenja gumene sportske podloge. | m2 | 1055 |  | 0
4.2. | Izvođenje sportskih linija za rukomet i košarku na poliuretanskoj sportskoj podlozi kompatibilnom bojom istog proizvođača (kao stavka 1). Linije debljine 5cm u boji prema izboru Investitora. Boja linija po izboru investitora. Bijelom bojom izvesti linije košarkaškog terena, a žutom bojom izvesti linije za rukomet/mali nogomet. | m¹ | 600 |  | 0
4.3. | DOBAVA, ISPORUKA I MONTAŽA TIPSKOG KOŠA ZA KOŠARKU- Koš se sastoji od konstrukcije iz jednocjevne pocinčane cijevi profila min 15x15cm, prevjesa 225cm iz pocinčanih profila min 15X15 cm (od stupa do prednjeg ruba table), vodootporne table (od melamina) dimenzije od 175 -180x100-105cm debljine min 10 mm s pocinčanim okvirom, zglobnog profesionalnog čeličnog obruča, mrežica te ostale montažne opreme. Nosivi stup koša i ruka (prevjes) spajaju se na visini 195 cm od poda. Svi pocinčani dijelovi koša trebaju dodatno biti zaštićeni od UV zračenja. Montira se na pripremljeni armirano - betonski temelj, u čahuru potrebnih dimenzija (armirano-betonski temelj nije predmet stavke). U stavku uključena i dobava i ugradnja zaštite za košarkašku konstrukciju, debljine 5 cm u visini konstrukcije za 1 par (2 koša). Koš treba zadovoljiti normu EN 1270:2008 ili jednakovrijednu. Izvođač je dužan prije ugradnje uvjerenje o kvaliteti dostaviti nadzornom inženjeru i/ili naručitelju. Obračun po paru kompletno ugrađenih koševa (par =2 koša.) | par | 2 |  | 0
4.4. | DOBAVA, ISPORUKA I MONTAŽA METALNOG, MOBILNOG, TIPSKOG RUKOMETNOG GOLA Dimenzije 300x200cm, kvadratna vratnica min 80x80x4mm, podni nosač treba biti izrađen od metalnog profila min 60x30x4 mm, a nosač mreže od okrugle cijevi Ø 25-30 mm debljine stijenke min 3,2 mm te mreže. Rukometni gol je izrađen od jednog komada (vratnice, podni i gornji nosač mreže čine jednu cjelinu) bez spajanja vijcima. Konstrukcija treba biti pocinčana, bojana temeljnim premazom i završnim lakom u dva sloja što je sve uključeno u cijenu stavke. Stavka uključuje ugradnju 5 tipli po golu s unutarnjim navojem i vijaka za sigurno fiksiranje golova. Gol se montira na pripremljenu podlogu. Gol treba zadovoljiti normu EN 749:2008 ili jednakovrijednu. Izvođač je dužan prije ugradnje uvjerenje o kvaliteti dostaviti nadzornom inženjeru i/ili naručitelju. Obračun po kompletno ugrađenom paru golova (par =2 gola). | par | 1 |  | 0
Rekapitulacija:
UKUPNO bez PDV-a: |  |  |  | 0
PDV: |  |  |  | 0
UKUPNO sa PDV-om: |  |  |  | 0

## Sheet1
kpl
kom
m
m2
m3
par