## Naslovnica
TROŠKOVNIK GRAĐEVINSKO-OBRTNIČKIH RADOVA Uređenje kuhinje uz DV Bol
INVESTITORI:
Općina Bol
Loža 15
21420 Bol
TROŠKOVNIK IZRADIO:
Toni Glavinić, mag.ing.aedif. |  |  | LOKACIJA:
DV Bol
Supetar, travanj 2024.

## OTU
1
|  | GLAVNI OPĆI UVJETI | 1
1
1
I. |  | UVJETI IZGRADNJE | 1
1
|  | Za sve radove treba primjenjivati tehničke propise, građ. norme, a upotrebljeni materijal, koji izvođač dobavlja i ugrađuje, mora odgovarati standardima (HRN) navedenim u tehničkim propisima i pravilnicima. Izvedba radova treba biti prema nacrtima, općim uvjetima i opisu radova, detaljima i prema pravilima zanata. Eventualna odstupanja treba prethodno dogovoriti s nadzornim inženjerom i projektantom za svaki pojedini slučaj. | 1 2 3 4
1
|  | Tolerancija mjera izvedenih radova određena su uzancama zanata, odnosno prema odluci projektanta i nadzorne službe. Sva odstupanja od dogovorenih tolerantnih mjera dužan je izvođač otkloniti o svom trošku. To vrijedi za sve vrste radova, kao što su građevinski, obrtnički i montažerski, opremanje i ostali radovi. | 1 2 3
1
|  | Uskladištenje materijala treba provesti tako da materijal bude osiguran od vlaženja i lomova, jer se samo neoštećen i kvalitetan smije ugrađivati. Ovo se odnosi na sve gotove prefabrikate, obrtničke proizvode i materijal za obrtničke radove. Vezna sredstva također moraju biti prvorazredna. Cement, opeka, kameni agregat, pijesak, bitumen i sl. treba ispitati prema važećim tehničkim propisima i ateste predočiti nadzornom inženjeru. | 1 2 3 4
1
|  | Rad obuhvaća osim opisanog u troškovniku, još i prijenose, prijevoz, dizanje, utovar i istovar materijala unutar gradilišta, pripremanje morta i betona, zaštićivanje konstrukcije od štetnih atmosferskih utjecaja, sve pomoćne radove kao: skupljanje rasutog materijala, održavanje čistoće gradilišta. | 1 2 3
1
|  | Skele, podupore i razupore treba također predvidjeti u cjelini. Skele moraju biti u skladu s propisima HTZ. Iskopane rovove treba u načelu podupirati ako su dubine preko jednog metra. Osim toga, treba ukalkulirati sve potrebne zaštitne ograde, te rampe i mostove za prijevoz materijala po gradnji. | 1 2 3
1
|  | Pomoć obrtnicima i instalaterima, kojima treba osigurati prostoriju za smještaj alata i pohranu materijala, ustupanje radne snage za dubljenje, probijanje i bušenje, te popravak žbuke nakon završenih keramičarskih, kamenorezačkih, kamenarskih, parketarskih, stolarskih i bravarskih, a prije soboslikarsko-ličilačkih radova. Izvođač građevinskih radova dužan je obrtnicima i instalaterima dati potrebne skele za radove na visini većoj od dva metra. | 1 2 3 4
1
|  | Kod radova za vrijeme ljetnih vrućina, zimi i kišnih dana treba osigurati konstrukcije od štetnih atmosferskih utjecaja, a u slučaju da dođe do oštećenja uslijed prokišnjavanja ili smrzavanja, izvođač će izvršiti popravke o svom trošku. | 1 2
1
|  | Provoditi čišćenje gradilišta od blata i odvođenje oborinske vode. Završni radovi, kao uklanjanje ograda i baraka te poravnanje terena. Izvesti krpanje žbuke, popravak obojenih ploha, te sve popravke, oštećenja koja su nastala tijekom gradnje, a trebaju se obaviti u garantnom roku. | 1 2 3
1
|  | Prethodno provoditi ispitivanje ugrađenog materijala, vodovodne instalacije, odnosno sve u vezi s dobavljanjem potrebnih atesta (nalaza). | 1 2
1
|  | Svi radovi moraju biti izvedeni solidno prema opisu, izvedbenim i armaturnim nacrtima i statičkom računu, za što je odgovoran izvođač. Izvođač je odgovoran za statičko funkcioniranje svih elemenata prema lokalnim uvjetima i uvjetima korištenja te je dužan dostaviti statički proračun istih. Sve naknadne troškove izazvane povećanjima količine materijala ili radova uslijed naknadnog provjeravanja statike elemenata već ugovorenih stavki snosi izvođač. Sve se ovo odnosi i na radove obrtnika. Zbog toga je potrebno da izvođač ugovara radove s obrtnicima u smislu ovih općih uvjeta. | 1 2 3 4 5
1
|  | Stavka radova ispod najnižeg poda, odnosno svi radovi na koje utječe priroda terena gradilišta, obračunavaju se po stvarno izvedenim količinama i jediničnim cijenama troškovnika. Fasadna skela obračunata je u tesarskim radovima, a sve ostale skele, pomoćne skele i slično obračunati uz cijenu pojedinih stavki. | 1 2 3
1
II. |  | OPĆI UVJETI ZA IZVOĐENJE GRAĐEVINSKIH RADOVA, PRIPREMNIH RADOVA, UREĐENJE GRADILIŠTA I POMOĆNIH RADOVA | 1 2
|  | PRIPREMNI RADOVI | 1
1
|  | Izvođač je dužan prije početka radova sprovesti sve pripremne radove da se izvođenje može nesmetano odvijati. U tu svrhu izvođač je dužan detaljno proučiti investiciono tehničku dokumentaciju, te izvršiti potrebne računske kontrole. Potrebno je proučiti sve tehnologije izvedbe pojedinih radova radi optimalne inženjerizacije građenja, nabavke materijala, kalkulacije i sl. Izvođač i njegovi kooperanti dužni su svaki dio investiciono tehničke dokumentacije pregledati, te dati primjedbe na eventualne tehničke probleme koji bi mogli prouzročiti slabiji kvalitet, postojanost ugrađenih elemenata ili druge štete. U protivnom biti se dužan ovakve štete sanirati o svom trošku. Naročitu pažnju kod toga treba posvetiti usaglašavanju građevinskih i instalaterskih nacrta. Ako ustanovi neke razlike u mjerama, nedostatke ili pogreške u podlogama, dužan je pravovremeno obavijestiti nadzornog inženjera i odgovornog projektanta, te zatražiti rješenja. | 1 2 3 4 5 6 7 8
1
|  | UREĐENJE GRADILIŠTA | 1
|  | Uređenje gradilišta dužan je izvođač izvesti prema shemi organizacije gradilišta koju je obavezan dostaviti uz ponudu. U organizaciji gradilišta izvođač je dužan uz ostalo posebno predvidjeti: | 1 2
|  | gradilište osigurati ogradom ili drugim posebnim elementima za sigurnost ljudi, za zaštitu prometa i objekata, | 1
|  | postaviti potreban broj urednih skladišta, pomoćnih radnih prostorija, nadstrešnica, odrediti i urediti prometne i parkirne površine za radne i teretne automobile, opremu, građevinske strojeve i sl., te opremu i objekte za rastresiti i kabasti građ. materijal, | 1 2 3
|  | Izvođač je dužan gradilište sa svim prostorijama i cijelim inventarom redovito održavati i čistiti, | 1
|  | sve materijale izvođač mora redovito i pravovremeno dobaviti da ne dođe do bilo kakvog zastoja gradnje, | 1
|  | radilište mora biti po noći dobro osvjetljeno, | 1 2
|  | Sve otpadne materijale (šuta, lomovi, mort, ambalaža i sl.) treba odmah odvesti. Troškove treba ukalkulirati u režiju i faktor. Ukoliko se isti neće izvršavati investitor ima pravo čišćenja i odvoz otpada povjeriti drugome, a na teret izvođača radova, | 1 2
|  | Izvođač je dužan uz shemu organizacije gradilišta dostaviti i spisak sve mehanizacije i opreme koja će biti na raspolaganju gradilišta, te satnice za rad i upotrebu svakog stroja, | 1
|  | Izvođač je dužan bez posebne naplate osigurati investitoru i projektantu potrebnu pomoć kod obilaska gradilišta i nadzora, uzimanju uzoraka i sl., potrebnim pomagalima i ljudima, | 1
|  | na gradilištu moraju biti poduzete sve HTZ mjere prema postojećim propisima. | 1 2 3
|  | Izvođač je dužan po završetku radova gradilište kompletno očistiti, skinuti i odvesti sve nasipe, betonske podloge, temelje strojeva, radnih i pomoćnih prostorija i drugo do zdrave zemlje da se može pristupiti hortikulturnom uređenju. | 1 2
|  | MATERIJAL | 1
|  | Pod tim nazivom se podrazumijeva samo cijena materijala tj. dobavna cijena i to kako glavnog materijala, tako i pomoćnog, veznog i slično. U tu cijenu uključena je i cijena transportnih troškova bez obzira na prijevozno sredstvo sa svim prijenosima, utovarima i istovarima, te uskladištenje i čuvanje na gradilištu od uništenja (prebacivanje, zaštita i slično). Tu je uključeno i davanje potrebnih uzoraka kod izvjesnih vrsta materijala. | 1
1
|  | RAD | 1
|  | U kalkulaciji rada treba uključiti sav rad, kako glavni, tako i pomoćni, te sav unutarnji transport. Ujedno treba uključiti sav rad oko zaštite gotovih konstrukcija i dijelova objekta od štetnog utjecaja vrućine, hladnoće i slično. | 1
1
|  | IZMJERE | 1
|  | Ukoliko nije u pojedinoj stavci dat način obračuna radova, treba se u svemu pridržavati prosječnih normi u građevinarstvu. | 1
1
|  | ZIDARSKI I IZOLATERSKI RADOVI | 1
|  | OPĆI UVJETI | 1
|  | Zidarske radove izvesti u svemu prema troškovniku. Ako koja stavka nije izvođaču jasna, mora prije ponude tražiti objašnjenje od projektanta. Eventualne izmjene materijala, te način izvedbe tokom gradnje mora se izvršiti isključivo pismenim dogovorom s Projektantom i Nadzornim organom. Sve više radnje koje neće biti na taj način utvrđene, neće se priznati u obračun. Ukoliko se traži stavkom troškovnika materijal koji nije obuhvaćen propisima, ima se u svemu izvesti prema uputama proizvođača, te garancijom i atestima od za to ovlaštenih ustanova (IGH ili sl.). Sav materijal upotrebljen za zidarske radove mora odgovarati postojećim propisima i standardima. | 1
|  | Žbukanje | 1 2 3 4 5 6
|  | Žbukanje zidova u pogodno vrijeme i kad su zidovi i stropovi potpuno suhi. Po velikoj zimi i vrućini treba izbjegavati žbukanje, jer tada može doći do smrzavanja odnosno pucanja uslijed sušenja. Prije žbukanja treba plohe dobro očistiti i navlažiti. Spojnice moraju biti udubljene cca 1,5 cm od plohe zida. Površine žbuke moraju biti glatke i ravne bez pukotina i visova. Uglovi i završeci oštri, ravni, okomiti, vodoravni ili u pravcu označenim u nacrtima. Sudar žbuka sa svim elementima ugrađenim u zid mora biti potpuno zatvoren i fino obrađen. | 1 2 3 4 5 6
|  | Ploha žbuke ne smije prekoračiti ravnine ugrađenih okvira, doprozornika i dovratnika. Svi uglovi i sudari moraju biti oštro i ravno odrezani i pod ravnim kutem izvedeni sa prethodnom postavom originalnih metalnih kutnih i zidnih plosnih i kutnih profila na svim rubovima zida, sredini zidova te doprozornicima i natprozornicima. Također na svim spojevima zidnih i stropnih površina te armiranobetonskih površina sa površinama nekog drugog materijala (gips ploče, blokovi) postaviti PVC mrežicu radi sprečavanja nastajanja pukotina. | 1
| b) | Žbuka se nanosi u dva sloja: prskanje cementnim mlijekom i sloj grube žbuke. Cementno mlijeko je cementni mort omjera 1:1, tečne konzistencije koji se prskanjem nanosi na prethodno navlaženu podlogu. Gruba žbuka se izvodi cementnim mortom s drobljenim pijeskom ("nulerica") u omjeru 1:3. Ukupna deblja žbuke je 1,5cm. Ukoliko se izvodi industrijsko pripremljena žbuka: gipsanovapnena ili cementnovapnena predvidjeti sljedeće slojeve: | 1
|  | kontaktni sloj prema uputstvu proizvođača na svim betonskim površinama | 1 2 3 4 5
|  | žbuka debljine 1,5cm pripremljena prema uputstvu proizvođača, strojno nanošena sa finalnom obradom grubom na mjestima gdje se lijepe keramičke pločice, a na mjestima gdje je predviđeno bojanje žbuka je u kvaliteti gleta, filcana tj. pripremljena za bojanje. | 1 2 3 4 5
|  | Žbuka treba biti ravna s maksimalnim odstupanjem od 2 mm mjereno letvom dužine 2m u bilo kojem mjestu i smjeru. | 1 2 3 4
| - | Obračun po m2. | 1
1 2 3
|  | AB estrih, plivajući podovi | 1
|  | Izrada estriha, tj. zaglađene i lagano armirane betonske podloge debljine 5 –10 cm. Debljinu i nagibe u sanitarijama izvesti prema projektu. | 1
|  | Betonska podloga izvodi se od sitnozrnog betona (najkrupnije zrno agregata može biti 15 mm) klase betona C 25/30, armirana u sredini visine armaturnom mrežom Q=139, ili mrežom Ø 3mm na razmaku 5 cm u oba smjera. Alternativno se umjesto mreže mogu koristiti i ojačanja sa polipropilenskim vlakancima dužine 12-18 mm u težini 1 kg/m3 betona Strojno pripremljen beton razastire se do polovine projektirane visine sloja, potom se postavlja armatura i nastavlja sa razastiranjem betona do pune visine sloja. Beton se vibrira i zaglađuje strojno, "helikopterskom" gladilicom, ili ručno ("fratunom") ako je isto traženo opisom stavke. Površina mora biti ravna. | 1
| c) | Maksimalno mjestimično odstupanje od zadane ravnine je +(-) 2mm . Ukoliko neravnine budu veće popravak izravnanja ide na teret ove stavke. Na sudarima estriha sa zidovima, stupovima, dovratnicima i ostalim vertikalnim elementima konstrukcije, te oko elemenata instalacija koji prodiru kroz pod, potrebno je izvesti dilatacionu fugu. Fuga se izvodi umetkom od ekspandiranog polistirena ("stiropor"), širine 1cm i visine do kote gotova poda. Površina estriha se dijeli u polja površine axb = 25m2. Odnos stranica a:b mora biti manji ili jednak odnosu 1:2,5 , a dužina veće stranice ne smije biti veća od 6m. Estrih se u normalnim uvjetima suši 3-4 tjedna, dok m u vlažnost ne padne ispod 3% a čvrstoća naraste preko 70% . Potom se mogu izvoditi daljnji radovi. U cijenu uključiti sve potrebne radove i materijale (beton i armaturu). | 1
1 2
|  | Izrada cementnih namaza i glazura | 1 2 3 4 5 6
|  | Cementni namazi i glazure izvode se kao među slojevi u podovima ili kao finalni slojevi poda. Podloga na koje se namazi i glazure nanose moraju biti čiste i suhe. Mort za izradu glazura i namaza je cementni industrijski mort odgovarjuće kvalitete. Površina namaza i glazura mora pratiti projektiranu plohu sa maksimalnim mjestimičnim odstupanjem od +(-) 3mm. Površinska obrada ovisi o namjeni namaza ili glazure. Obračun po m2 ili m' glazure u ovisnosti o debljini glazure. | 1 2 3 4 5 6 7 8
1
| d) | Razni graditeljski radovi | 1
|  | Sve ugradbe izvesti točno po propisima i na mjestu označenom po projektu, a u vezi opisa pojedine stavke. Kod ugradbe doprozornika uključena je ugradba prozorskih klupčica, kutija za eslinger rolete, kutija za opruge kod esligera, kutija za flos roletu i sl., dakle sve što ide uz doprozornik. Ovo se analogno odnosi i na druge ugradbe. Kod stavaka, gdje je uz ugradbu označena i dobava, istu treba uključiti, a također i eventualnu izradu pojedinih elemenata, koji se izvode na gradilištu i ugrađuju montažno. U cijenu treba uračunati svu zidarsku pripomoć obrtnicima, instalaterima, nošenje izuzetno teških predmeta, pripomoć kod raznih ugradbi, te materijal za ugradbu. Obračun za zidarske radove vrši se prema GN 301. | 1 2 3 4 10
1
| e) | Jedinična cijena zidarskih radova mora sadržavati: | 1
|  | sav rad, uključivo prijenos, alat i mašine, | 1 2 3 4 5 6 7
|  | sav materijal, uključivo vezni, | 1
|  | svu potrebnu skelu, bez obzira na visinu i vrstu sa prolazima, | 1
| - | transportne troškove materijala, | 1
| - | potrebna oplata za zidarske svodove, | 1
| - | zaštita zidova od utjecaja vrućine, hladnoće, atmosferskih nepogoda, | 1
| - | čišćenje prostorija i zidnih površina po završetku zidanja, žbuke sa odvozom otpada, | 1
| - | poduzimanje mjera po HTZ i drugim postojećim propisima. | 1
| - | Jedinična cijena kod žbukanja odnosno obrade fasade treba sadržavati: | 1
| - | sav potreban rad uključujući prenose, alat i mašine, sav potreban materijal, | 1
| - | svu potrebnu skelu, bez obzira na vrstu i visinu, | 1
| - | kvašenje i pacokiranje površine, gdje je to po gornjem opisu potrebno, izrada uzoraka od fasadne žbuke, čišćenje prostorija po završenom radu sa odnosom šute, | 1
| - | poduzimanje mjera po HTZ i drugim postojećim propisima. | 1
| - | Jedinična cijena za razne graditeljske radove treba sačinjavati: | 1 2
| - | sav rad i transport, sav materijal (uključujući sav pomoćni materijal za ugradbe kao mort, ljepenka, skobe itd.), | 1
| - | sva potrebna bušenja i dubljenja, | 1
| - | izrada i postava drvenih podmetača potrebnih za ugradbu, | 1
| - | svu potrebnu skelu, | 1
| - | sva potrebna bušenja i dubljenja kod raznih ugradbi, | 1
| - | čišćenje objekta tokom gradnje i po završetku gradnje. | 1
| - | Ugradbu treba vršiti tako, da se ne čini šteta na ostalom dijelu objekta. Ovi opći uvjeti se mijenjaju ili dopunjuju opisom pojedine stavke troškovnika. | 1
1
|  | IZOLACIJE | 1 2
|  | Hidroizolacije | 1
|  | Sav materijal za izolaciju treba biti prvorazredne kvalitete, te odgovarati postojećim propisima i standardima HRN-i. | 1
| a) | hladni premaz | 1
|  | vrući premaz | 1
|  | ljepenka | 1
|  | bitumenizirana juta | 1
|  | Ukoliko je opis koje stavke izvođaču nejasan, treba pravovremeno prije predaje ponude tražiti objašnjenje od projektanta. Eventualne izmjene materijala, te način izvedbe tokom gradnje moraju se izvršiti isključivo pismenim dogovorom sa projektantom i nadzornim organom. Sve više radnje, koje neće biti na taj način utvrđene, neće se priznati u obračunu. Podloga za hidroizolaciju mora biti suha i čvrsta, ravna i bez šupljina na površini, te očišćena od prašine i raznih nečistoća. Svi spojevi izvedeni su potrebnim preklopima min. 10 cm, pažljivo izvesti savijanje, jer se sve manjkavosti i štete nastale lošom izvedbom izolacije snositi izvođač. Ukoliko se traži stavkom troškovnika materijal koji nije obuhvaćen propisima, ima se u svemu izvesti prema uputama proizvođača, te garancijom i atestima za to ovlaštenih ustanova (IGH ili sl.). Ukoliko se naknadno ustanovi tj. pojavi vlaga zbog nesolidne izvedbe, ne dozvoljava se krpanje, već se mora ponovno izvesti izolacija cijele površine na trošak izvođača. Izvođač mora u tom slučaju o svom trošku izvesti i popravak pojedinih građevinskih i obrtničkih radova, koji se prilikom ponovne izvedbe oštete ili moraju demontirati. | 1
|  | Ukoliko se traži stavkom troškovnika materijal koji nije obuhvaćen propisima, ima se u svemu izvesti prema uputama proizvođača, te garancijom i atestima za to ovlaštenih ustanova (IGH ili sl.). Ukoliko se naknadno ustanovi tj. pojavi vlaga zbog nesolidne izvedbe, ne dozvoljava se krpanje, već se mora ponovno izvesti izolacija cijele površine na trošak izvođača. Izvođač mora u tom slučaju o svom trošku izvesti i popravak pojedinih građevinskih i obrtničkih radova, koji se prilikom ponovne izvedbe oštete ili moraju demontirati. | 1
|  | Jedinična cijena treba sadržavati: | 1 2 3 4 5 6 7 8 9 10
|  | sav rad, uključivo prenose, prijevoze, grijanja itd., | 1 2 3 4 5
|  | sav potreban materijal i transport, | 1
|  | poduzimanje mjera po HTZ i drugim postojećim propisima, | 1
|  | uklanjanje svih otpada nakon izvedenih radova. | 1
|  | Ovi opći uvjeti mijenjau se ili nadopunjuju opisom pojedine stavke troškovnika. Prije montaže na gradilištu, izvođač je dužan izgraditi razradu detalja izrade (ugradbe) pridržavajući se pravila dobrog zanata i uvažavajući klimatske uvjete, te dati ih na ovjeru projektantu i nadzoru. Za atestirane detalje proizvođača nije potrebna suglasnost projektanta. Ovo se ne odnosi na posebne detalje koji su projektom već definirani. Zaštita hidroizolacije izvodi se sa polietilenskom čepisastom folija (PCF) , koja služi i kao drenažni sloj težine 500g/m2, a prije polaganja hidroizolacije od sintetičkih folija postavlja se geotekstil (GT) težine 500g/m2. Svi hidroizolaciono materijali koji se uvoze iz EU pored HRH trebaju zadovoljavati Evropske standarde i prije upotrebe ovih materijala potrebno je ishoditi odobrenje od Projektanta i Nadzornog organa Obračun se vrši prema postojećim normama GN 301,5. | 1
|  | Parna brana | 1 2 3 4 5 6 7 8
|  | Parna brana je visokovrijedni izolacijski sloj koji se postavlja ispod toplinske izolacije. Prije polaganja parne brane moraju biti izvedena podnožja u uglovima (holkeri), tako da se izolacijske trake ne lome pod pravim kutem, nego se koso postavljaju na vertikalnu plohu. Podloga mora biti očišćena od prašine, mora biti ravna i potpuno suha. Max. vlažnost podloge je 3% mase. Parna brana se može polagati samo po suhu vremenu. Za parnu branu primjenjuju se bitumenske folije sa ulošcima metalne (aluminijske) folije, a kao sredstvo za ljepljenje je bitumen i bitumenska masa u vrućem stanju. Obračun se vrši prema postojećim normama GN 301,5. | 1
| b) | Polietilenska folija ( PE) | 1
|  | Polietilenska folija postavlja se kao zaštitni ili dilatacijski sloj u sastavu višeslojnih konstrukcija podova i ravnih krovova. Debljina folije je 0,15-0,20mm. Trake folije polažu se s preklopom od 10cm. Preklopi se lijepe samoljepljivom plastičnom trakom širine 5cm. Folija se uz zidove podiže do kote gotova poda. Polietilenska folija postavlja se kao zaštitni ili dilatacijski sloj u sastavu višeslojnih konstrukcija podova i ravnih krovova. Debljina folije je 0,15-0,20mm. Trake folije polažu se s preklopom od 10cm. Preklopi se lijepe samoljepljivom plastičnom trakom širine 5cm. Folija se uz zidove podiže do kote gotova poda. Obračun po m2 u ovisnosti o debljini PE folije. | 1
| c) | Termoizolacija | 1
|  | Termoizolacija se izvodi od materijala koji imaju osobine da slabo provode toplinu (proračunom je određena vrijednost toplinske izolacije). Izvode se prema opisu troškovnika, kvalitetno i prema HRN-a, te tehničkim propisima za toplinsku i zvučnu izolaciju. Obračun radova vrši se po m2 izvedene površine. | 1
|  | Jedinična cijena treba sadržavati: | 1 2 3
|  | sav rad i transport, | 1
|  | sav materijal uključivo pomoćni i vezni, | 1
|  | kompletnu ugradbu, | 1
|  | sve zaštite od temperaturnih i atmosferskih nepovoljnih utjecaja, | 1
|  | zaštitu na radu, | 1
|  | popravak štete na svojim i tuđim radovima, | 1
|  | uklanjanje svih ostataka i čišćenje nakon rada. | 1
|  | Ovi uvjeti mijenjaju se ili dopunjuju pojedinim stavkama troškovnika. | 1
1
|  | NAPOMENA: Ostali hidroizolacijski i termoizolacijski materijali, kao i upijači zvuka opisati će se u stavci rada u kojoj se koriste. | 1
1
| - | BRAVARSKI, LIMARSKI I STAKLARSKI RADOVI | 1
1
1
|  | BRAVARSKI RADOVI | 1
|  | Za svaki rad obvezno uzeti u obzir i Glavne opće uvjete. | 1
|  | Materijal i elementi koje izvođač isporučuje i ugrađuje na objektu moraju biti u skladu sa propisima HRN-i, a oni za koje ne postoje moraju posjedovati ateste od odgovarajućih ustanova da odgovaraju predviđenoj mjeri. | 1
|  | Opći građevinski čelici | 1
|  | Kvadratni čelici vruće valjani | 1 2
|  | Plosni čelici vruće valjani | 1
|  | Okrugli čelici vruće valjani | 1
|  | Čelični ravnokraki ugaonici sa zaobljenim rubovima, vruće valjani | 1
|  | Vučeni čelici tehnički propisi za izradu i isporuku | 1
|  | Betonsko željezo okruglo, vruće valjano | 1
|  | Toplovaljani rebrasti lim, oblik i mjere | 1
|  | Čelične cijevi bez šava, tehnički uvjeti za izradu i isporuku | 1
|  | Profil šipke i žica od aluminijskih legura i aluminija | 1
|  | Ravnokraki ugaonici od aluminija i aluminijskih legura | 1
|  | U-profili od alum. i aluminijske legure | 1
|  | Specijalno složeni profili od aluminijskih legura, prešani | 1
|  | Limovi i trake od aluminija | 1
|  | Pocinčani lim | 1
|  | Čelični lim | 1
|  | Osnovno premazno sredstvo s minijem | 1
|  | Osnovni minij po standardu | 1
|  | Cinkov kromat | 1
|  | Prilikom izrade dotičnih radova ovog troškovnika izvođač mora u potpunosti zadovoljiti uvjetima opisa pojedine stavke troškovnika, kao i propise propisane Sl. listom: | 1
|  | Pravilnik o tehničkim normativima za projektiranje i izvođenje završnih radova u građevinarstvu (Sl. l. SFRJ 021/1990). Preuzet na temelju Zakona o preuzimanju Zakona o standardizaciji (NN 53/91). | 1
|  | Tehnički propis za čelične konstrukcije (NN 112/2008) | 1
|  | Pravilnik o zaštiti na radu u građevinarstvu, Sl. list br. 42 od 1981 godine. Preuzet na temelju Zakona o preuzimanju Zakona o standardizaciji (NN 53/91). | 1 2
|  | Tehnički propis za prozore i vrata (NN 069/2006). | 1 2
|  | Svih ostalih HRN-i i pravilnika u vezi ispitivanja prozora, vrata i okova. | 1
|  | Jedinična cijena stavke ovog troškovnika pored opisanih radova svake stavke i ovih uvjeta treba obuhvatiti i neće se posebno naplaćivati. Prema tehničkim uvjetima za izvođenje bravarskih radova čeličnih i aluminijskih konstrukcija - prateći radovi (tj. svi oni radovi koji bez posebnog navođenja spadaju u bravarske radove i obavezni su za izvođenje). Sve bravarske radove izvesti iz kvalitetnog materijala, a prema detaljima i ovom opisu. Svi spojevi trebaju biti vareni, obrađeni odnosno nitani prema propisu za te vrste radova. Upotrijebiti se mora točno odgovarajući profil i debljina lima. U jediničnoj cijeni uključena je nabava materijala, izrada u radionici, sav unutarnji i vanjski transport do mjesta ugradbe, te ugradba i dotjerivanje do besprijekornog funkcioniranja svih pokretnih dijelova. | 1
| 5 | Također je u jediničnoj cijeni uključena izrada prototipa, ukoliko se radi o elementima koji se trebaju izvesti u većem broju. Zatim izrada, upasivanje i provizorno pričvršćenje na mjestima uz zidove i stropove, obostrano pričvršćenje oko čeličnih elemenata, brtvljenje svih spojeva s drugim elementima trajno elastičnim kitom i dr. Svi elementi moraju biti zaštićeni antikorozivnim premazom i to: priprema podloge, miniziranje, ličenje uljenom bojom, u tonu i po izboru projektanta. Ukoliko pojedinom stavkom nije drugačije propisano, ugradba će se izvesti upucavanjem na dozvoljenom broju mjesta, te će se smatrati da je sav materijal i rad za ovakav način ugradbe uračunat u jediničnu cijenu. Okov po izboru projektanta. Cijena radova treba obuhvaćati kompletan rad. | 1
|  | Izvođač je odgovoran za statičko funkcioniranje svih elemenata prema lokalnim uvjetima i uvjetima korištenja. Sve naknadne troškove izazvane povećanjima količine materijala ili radova uslijed naknadnog provjeravanja statike elemenata već ugovorenih stavki snosi izvođač. Zbog toga je potrebno da izvođač ugovara radove s obrtnicima u smislu ovih općih uvjeta. | 1
|  | Sve bravarske elemente treba izvesti sa prekinutim toplinskim mostom. | 1 2 3 4 5 6 7
|  | Napomena: | 1
|  | Stavke troškovnika po rednom broju shema. | 1
|  | Izvođač radova prije izvedbe predlaže detalj konstrukcije (radioničke nacrte) i način ugradbe i daje na uvid i odobrenje projektantu - nadzornom organu, zatim mora dobiti i od projektanta pismeno odobrenje za izvedbu i ugradbu istog. Nakon izrade izvedbenih projekata, projektant zadržava pravo izmjene stavki zbog usklađenja sa projektom bez naknade u cijeni za izvođača radova. | 1
|  | Mjere iz troškovnika i projekta obavezno kontrolirati u naravi prije izvedbe. | 1
|  | Obračun pojedinih stavki troškovnika kako je predviđeno u opisu pojedine stavke. | 1
|  | mogućnost ugradnje nadgradne električne brave | 1 2 3 4
|  | mogućnost spajanja evakuacijskih vrata na vatrodojavu | 1
|  | SHEME BRAVARIJE SU SASTAVNI DIO TROŠKOVNIKA. | 1
1
|  | STAKLARSKI RADOVI | 1
|  | Za svaki rad obvezno uzeti u obzir i Glavne opće uvjete. | 1
|  | Ustakljenje stolarije i bravarije ima se izvesti od prvoklasnog stakla bez boje i čisto ili ako je u boji da bude u određenoj boji jednoličnog tona, a kvalitete stakla moraju odgovarati hrvatskim normama i to: | 1
|  | ravno prozorsko staklo, vučeno HRN B.E1.011 | 1
|  | ravno livano, brazdasto i ornament staklo HRN B.E1.050 | 1
|  | ravno armirano staklo HRN B.E1.080 | 1 2
|  | staklarski kitovi HRN H.C6.050 | 1
|  | Materijali koji nisu obuhvaćeni HRN-om moraju biti najbolje kvalitete. Za takve materijale izvođač je dužan da podnese naručitelju certifikat o ispitivanju kvalitete materijala, a pri izvedbi mora postupati po uputstvima proizvođača materijala. | 1
|  | Kitanje izvršiti odgovarajućim trajno plastičnim kitovima koji moraju biti postojani na promjenu temperature i na vodu. Površina kita poslije sušenja mora biti bez pukotina. | 1
|  | Ako je materijal ili karakteristika materijala uvjetovana izborom od strane projektanta, izvođač mu je prije izvedbe dužan dostaviti uzorak na odobrenje. | 1
|  | Jedinična cijena obuhvaća: | 1 2
|  | nabavu materijala, rad u radionici, transport do gradilišta, | 1 2
|  | skladištenje materijala i manipulaciju materijalom na gradilištu, | 1
|  | svi posredni i neposredni troškovi za rad, materijal, transport, alat i građ. strojeve, | 1
|  | naknadu za sva snimanja i kontrolu izmjena, | 1
|  | sve potrebne radne skele, | 1
|  | popravak loše izvedenih radova, | 1
|  | čišćenje po završenom radu | 1
|  | svu štetu na svojim ili tuđim radovima učinjenim iz nepažnje ili nestručnosti | 1
|  | troškove zaštite pri radu. | 1
|  | Izvođač je odgovoran za statičko funkcioniranje svih elemenata prema lokalnim uvjetima i uvjetima korištenja. Sve naknadne troškove izazvane povećanjima količine materijala ili radova uslijed naknadnog provjeravanja statike elemenata već ugovorenih stavki snosi izvođač. Zbog toga je potrebno da izvođač ugovara radove s obrtnicima u smislu ovih općih uvjeta. | 1
1
|  | STOLARSKI RADOVI | 1 2 3
|  | OPĆI UVJETI | 1
|  | Za svaki rad obvezno uzeti u obzir i Glavne opće uvjete. | 1
|  | Ponuđač je dužan nuditi solidan i ispravan rad, na temelju shema i troškovnika, pa se neće uzeti u obzir naknadno pozivanje na eventualno nerazumijevanje ili manjkavosti opisa ili nacrta. Davanjem ponude ponuđač usvaja u cijelosti ove uvjete: | 1
|  | Ponuđač nudi gotov stolarski element: | 1
|  | izrada u radionici s dostavom na gradilište i svim potrebnim materijalom i prvoklasnom izvedbom, | 1
|  | kompletna montaža i ugradba na gradilištu, | 1 2
|  | sve horizontalne i vertikalne transporte do mjesta ugradnje, | 1
|  | eventualno potrebnu radnu skelu s postavom i skidanjem (izuzima se fasadna skela), | 1
|  | ostakljenje, vrsta stakla, naznačena u pojedinoj stavci, s kitanjem silikonskim kitom, | 1
|  | završna obrada kako je u pojedinoj stavci označeno, | 1
|  | okov prvoklasan od nehrđajućeg čelika za funkcionalnu upotrebu sa naznakom proizvoda, | 1
|  | čišćenje prostorija i okoliša nakon završetka radova, svu štetu i troškove popravka kao posljedicu nepažnje u toku izvedbe, | 1
|  | troškove zaštite na radu, | 1
|  | mogućnost ugradnje nadgradne električne brave; | 1
|  | mogućnost spajanja evakuacijskih vrata na vatrodojavu. | 1
1
|  | MATERIJALI | 1
|  | Stolarski | 1
|  | Sav upotrebljeni materijal za stolarske elemente koji se lice trebaju biti najbolje kvalitete koja postoji na domaćem tržištu, a treba odgovarati propisima HRN-i. | 1
|  | paneli od renomiranih proizvođača kao FUNDERMAX kompaktne ploče | 1
| a) | elementi za ugradnju vrhunske obrade i zaštite zavisno od elementa (otpornost na vlagu, deterđente i habanje) | 1
|  | borova rezana građa | 1 2
|  | jelova i smrekova rezana građa | 1
|  | hrastova građa | 1
|  | Kvaliteta materijala za izradu unutrašnjih vrata, dovratnika i krila od obrađenih dasaka, šper ploča, lesonit ploča, iverice i panela mora odgovarati trenutno važećim hrvatskim normama. Svi stolarski elementi koji se ugrađuju po ovim uvjetima izvode se od tvorničkih panela, kamenih elemenata, sve tvornički obrađeno i zaštićeno, odnosno impregnirano (kamen) ili hrastovine i jasena I klase kod elemenata koji ostaju u prirodnoj boji drva. Drvo ne smije imati pogreške koje potječu od kukaca, kao što su bušotine i crvotočine. Drvo treba biti ravno rašteno s pravilnim godovima, bez pukotina, smolastih kvrga i smoljnjaca, te mehaničkih oštećenja. Drvo mora biti odležano i suho, za prozore i vrata koje se lice može sadržavati 13 - 15 % vlage. | 1
1
|  | IZVEDBA I OBRADA | 1
|  | Prije pristupa izradi stolarije izvođač je obavezan prekontrolirati količine i zidarske veličine otvora na gradilištu. Radioničke nacrte izrađuje izvođač stolarskih radova, te dostavlja na usaglašavanje projektantu. Izvođač je dužan s rukovodiocem gradilišta definirati redosljed izrade i isporuke stolarskih elemenata. Svi stolarski elementi isporučuju se na gradilištu kao gotov finalni proizvod, osim onog dijela stolarije koji se liči na gradilištu. Sva stolarija kod dostave mora biti zaštićena, dok se finalno obrađeni proizvodi zaštićuju i nakon ugradbe od nenamjernog oštećenja, a što je sadržano u jediničnoj cijeni. Svi dovratnici prije mokre ugradbe moraju biti zaštićeni ljepenkom ili PVC folijom prema zidu i to sa svih ugradbenih strana. Dovratnici su izrađeni od jelovog masiva, ličeni uljenom bojom po izboru projektanta. U cijenu ulazi gotov finalni ugrađeni proizvod, s ličenjem i ostakljenjem, komplet sa svim opšavima i okovom. Unutarnja vratna krila standardna glatka, od panela 42 mm, obložena ultrapasom, po izboru projektanta, ili puno drvo (jasen) lakirano prozirnim mat lakom. | 1
1
|  | OKIVANJE | 1
|  | Izvođač radova obavezan je dobaviti, montirati, te u cijenu ukalkulirati: | 1
|  | standardni okov od nehrđajućeg čelika dimenzioniran prema veličini otvora, za besprijekornu upotrebu pojedinog stolarskog elementa, bez obzira da li je u pojedinim stavkama shema posebno sve iskazano, | 1
|  | sve željezne, aluminijske i gumene profile pojedinog stolarskog elementa, | 1
|  | svi željezni dijelovi koji se ugrađuju na stolarskim elementima moraju prethodno biti antikorozivno zaštićeni ili pocinčani, a sva nova vezna sredstva (čavli, vijci, moždanici i sl.) za elemente koji se liče su prema propisima HRN-i, | 1
|  | način pričvršćavanja obloge od FUNDERMAX ploča je tipskim nevidljivim spojem kao FunderMax ME 01. | 1 2
1
|  | VELIČINE | 1 2
|  | Sve iskazane veličine su veličine zidarskih otvora, koje treba prije izrade stavaka stolarije obavezno prekontrolirati na objektu. | 1
|  | Vrata se isporučuju komplet sa svime: okov, brave, pokrivne letvice i sl. | 1
1
|  | STATIKA | 1 2
|  | Izvođač je odgovoran za statičko funkcioniranje svih elemenata prema lokalnim uvjetima i uvjetima korištenja te je dužan dostaviti statički proračun istih. Sve naknadne troškove izazvane povećanjima količine materijala ili radova uslijed naknadnog provjeravanja statike elemenata već ugovorenih stavki snosi izvođač. Zbog toga je potrebno da izvođač ugovara radove s obrtnicima u smislu ovih općih uvjeta. | 1
1
|  | KERAMIČARSKI I SOBOSLIKARSKO-LIČILAČKI RADOVI | 1 2 3 4
1
|  | KERAMIČARSKI RADOVI | 1
|  | OPĆI UVJETI | 1
|  | Sva opločenja zidova, podova i sl. izvesti tamo gdje je to po projektu predviđeno. Izvedba mora zadovoljiti propise HRN U.F2.011. Materijali za izradu moraju zadovoljavati odgovarajuće propise i standarde: | 1
|  | neglazirane podne pločice | 1
|  | fasadne i podne pločice vučene i prešane | 1
|  | fasadne keramičke pločice | 1 2
|  | glazirane podne pločice | 1
|  | glazirane zidne pločice | 1
|  | cement | 1
|  | Sav vezni materijal, ljepila, zaptivni materijal i pomoćna sredstva moraju odgovarati trenutno važećim hrvatskim normama. Ako koja stavka nije izvođaču jasna, mora prije predaje ponude tražiti objašnjenje od projektanta. Eventualne izmjene materijala, te način izvedbe tokom gradnje mora se izvršiti isključivo pismenim putem dogovorom s projektantom i nadzornim organom. Sve više radnje koje neće biti na taj način utvrđene, neće se priznati u obračun. Način izvedbe i ugradbe, preuzimanje i priprema podloge , te način obračuna u svemu prema postojećim normama za izvođenje završnih radova u građevinarstvu TU-IX. | 1
|  | Jedinična cijena treba sadržavati: | 1
|  | uzimanje mjera na gradnji, sav potreban materijal uključivo vezni, | 1
|  | sav potreban rad uključivo alat i mašine, transportne troškove materijala, | 1 2 3 4 5 6
|  | dovođenje struje, vode i plina od priključka na gradilištu do mjesta korištenja, | 1
|  | davanje traženih uzoraka, zaštitu izvedenih radova, | 1
|  | čišćenje izrađenih površina i odvoz otpadaka i šute nakon izvedenih radova, | 1
|  | popravak manjih oštećenja i nečistoća na podlozi, | 1
|  | poduzimanje mjera po HTZ i drugim postojećim propisima, | 1
|  | popravak štete učinjene nepažnjom pri radu na svojim ili tuđim radovima, | 1
|  | keramičku obradu raznih kutija i sl. elektr. instalacije na površinama koje se obrađuju. | 1
|  | Ovi opći uvjeti se mijenjaju ili dopunjuju opisom pojedine stavke troškovnika. | 1
|  | Sve pločice koje se ugrađuju moraju biti odobrene od Projektanta. | 1
1
|  | SOBOSLIKARSKO-LIČILAČKI RADOVI | 1
|  | Tehničko obračunski uvjeti: | 1
|  | Sve radove treba izvoditi po izvedbenim nacrtima, opisima radova u troškovniku, te uputama projektanta i nadzornog organa. Sav upotrebljeni materijal treba zadovoljavati postojeće uzance i propise, a posebno: | 1
|  | Pravilnik o tehničkim mjerama i uvjetima za završne radove u građevinarstvu, | 1
|  | Tehnički uvjeti za izvođenje soboslikarskih -ličilačkih radova. | 1
|  | Ukoliko opis neke od vrste dovodi do sumnje u način izvedbe, izvođač treba pravovremeno tražiti objašnjenje od projektanta. U jediničnu cijenu svake vrste radova treba uključiti: osnovni i pomosni materijal, rastur materijala, transport do gradilišta i na gradilištu, trošak za izradu ili oštećenje skele i ostalih pomosnih konstrukcija, trošak održavanja kvalitete izvedenog rada i zaštite dopremljenog materijala na gradilište, uklanjanja nečistoća ili šteta pruzrokovanih vlastitim radom, kao i trošak otpreme materijala. Jedinična cijena prema tome treba obuhvatiti sve troškove za izvedbu jedinične vrste rada prema opisu u troškovniku. | 1 2
|  | Izvedeni rad i upotrebljeni materijal mora u svemu (vrsti, boji i kvaliteti) biti jednak uzorku, što ga odabere projektant od najmanje 5 uzoraka, koje proizvođač izrađuje bez naplate. Materijal za izvedbu soboslikarsko-ličilačkih radova je naveden u stavkama troškovnika. Od primjenjenih se materijala traži da imaju prionjivost za podlogu, po mogućnosti da penetriraju u podlogu, da se njima jednostavno radi, da dobro "pokrivaju", da su im boje stalne, da su otporni na utjecaj sredine kojima su izloženi, da se ne brišu sa ploha na koje su naneseni, da su bezopasni za okolinu, da se premazi njima mogu obnavljati bez posebnih prethodnika i sl. | 1
|  | Prije početka radova izvođač mora ustanoviti kvalitetu podloge za izvođenje soboslikarskih radova i ako ona nije pogodna za taj rad, mora o tome pismeno obavijestiti svog naručioca radova, kako bi se na vrijeme mogla popraviti i prirediti za soboslikanje i ličenje. Kasnije povezivanje i opravdanje da kvalitet nije dobar radi loše podloge, neće se uzimati u obzir. Na neuredne podloge ne može se izvoditi rad dok se podloge ne urede. Predviđa se da se svi stropovi i zidovi koji budu bojeni prethodno obrade "Gletafax" masom i potpuno zaglade, a zatim da ih se boji disperzivnom bojom za zidove ili "Fasadexom". | 1
|  | Betonske površine zidova, stropova, podova, obradit se se prema potrebi Gletafiksom, a zatim bojiti premazom betonplastike. Svi premazi izvode se najmanje sa tri premazivanja i to: osnovnim ili podložnim slojem, zaštitnim premazom i završnim premazom, ako to u troškovniku nije drugačije označeno. Svako od tih premazivanja mora biti čvrsto povezano za podlogu na koju se nanosi. Prilikom izvođenja, utvrđivanja kvalitete izvedbe i obračuna vrijede uvjeti iz knjižice SB "Soboslikarsko-ličilački radovi" izdanje R. Hrvatske. | 1 2 3 4 5 6
1 2 3 4 5 6
|  | PODOPOLAGAČKI RADOVI | 1 2 3 4 5
|  | OPĆI UVJETI | 1
|  | Za svaki rad obvezno uzeti u obzir i Glavne opće uvjete. | 1
|  | Kod izvedbe podopolagačkih radova u svemu se treba pridržavati tehničkih uvjeta za ovu vrstu radova kao i pravilnika o tehničkim normativima za projektiranje i izvođenje završnih radova u građevinarstvu, pravilniku o tehničkim mjerama za zaštitu od statičkog elektriciteta i zakona o zaštiti od požara. Izvođač treba prije polaganja ispitati horizontalost podloge. Podloga za polaganje podova mora biti suha, očišćena i odmašćena. | 1
|  | U slučaju pojave neispravnosti na položenom podu, treba se prvo ustanoviti razlog iste, tj. da li je zbog lošeg materijala, loše izrade ili lošeg rukovanja. Po ustanovljenju razloga, podove treba popraviti na račun krivca. Izvođač je dužan dati uzorke na izbor projektantu i to za svaku vrstu poda po 7 komada. Sve radove izvesti prema detaljnim nacrtima, opisima troškovnika, tehničkim propisima, te uputama Projektanta i Nadzornog inženjera. Izradu podopolagačkih radova mogu izvoditi samo stručno osposobljene osobe, ovlaštene od proizvođača obloge. | 1
1
|  | MATERIJAL | 1 2 3 4
|  | Materijal za izradu poda mora biti prvoklasan i odgovarati navedenim standardima, tj. mora biti negoriv, visoke otpornosti na mehanička oštećenja, jednostavan za održavanje, antistatičan, mora upijati zvuk i imati dobar koeficijent provodljivosti topline. Ukoliko za neki materijal ne postoje standardi proizvođač je dužan uvjerenjem o kvaliteti potvrditi tražene karakteristike materijala. Svaki proizvod koji služi za oblaganje podova mora imati uvjerenje o kvaliteti za navedene osobine. Ljepila moraju biti takva da se njima postiže čvrsta i trajna veza. Ne smiju štetno utjecati na podlogu, oblogu ni zdravlje ljudi koji s njima rade. Proizvođač je dužan za ljepilo priložiti uvjerenje o kvaliteti kojim se potvrđuje da je ljepolo pogodno i isprobano za određenu vrstu obloge i da mu nije istekao rok upotrebe. Masa za izravnanje neravnina podloge ili za dobivanje neutralnog međusloja (u slučaju da se ljepilo ne podnosi s podlogom) moraju se čvrsto i trajno vezati za podlogu i moraju biti prionljive za ljepila. Ne smiju štetno djelovati na podlogu, ljepilo i podnu oblogu. | 1
|  | Sav materijal mora odgovarati hrvatskim standardima i propisima. | 1
|  | Podne obloge od PVC bez podloge | 1
|  | Podne obloge od PVC s podlogom | 1 2 3 4 5 6 7 8 9
|  | Podne obloge od vinil azbestnih ploča | 1
|  | Podne obloge od tekstila (tkani, iglani, velur) | 1
|  | Proizvodi na bazi polimera. Antistatički i provodljivi proizvodi. Metode ispitivanja. | 1
|  | Podni pokrivači. Određivanje dimenzionalne stabilnosti podnih pokrivača od plastičnih masa i gume pod djelovanjem topline. | 1
|  | Podni pokrivači. Ispitivanje zapaljivosti podnih pokrivača od plastičnih masa i gume. | 1
|  | Podni pokrivači. Određivanje korisne debljine gazećeg sloja. | 1
|  | Podni pokrivači. Ispitivanje savitljivih podnih pokrivača savijanjrm oko valjka. | 1
|  | Podni pokrivači. Određivanje klizavosti. | 1
|  | Otpornost na pritisak. | 1
|  | Postojanost na svijetlost. | 1
|  | Toplinska provodljivost. | 1
|  | Za izbor podnih obloga važne su, ovisno o namjeni, slijedeće karakteristike koje je izvođač dužan atestom potvrditi: | 1
|  | Kategorizacija materijala | 1
|  | Otpornost na klizanje | 1
|  | Otpornost prema habanju | 1
|  | Čvrstoću na pritisak i savijanje | 1
|  | Statičku i dinamičku stabilnost | 1
|  | Dimenzionalna stabilnost | 1
|  | Otpornost prema vodi i kemikalijama | 1
|  | Zvučna zaštita | 1
|  | Toplinske karakteristike materijala | 1
|  | Savitljivost i otpornost prema savijanju | 1
|  | Elektrostatička svojstva | 1
|  | Negorivost | 1
|  | Zaštita od požara | 1
|  | Postojanost prema svjetlosti | 1
|  | Ujednačenost površina | 1
|  | Protukliznost, otpornost prema starenju itd. | 1
|  | Lako održavanje | 1
|  | Radovi na polaganju podova mogu se izvoditi nakon što su provjereni svi potrebni uvjeti, kao što su kvalitetne podloge, vlažnost, temperatura u prostorijama, kao i svi ostali uvjeti koje traži izvođač pojedinih radova. Sve radove na polaganju i oblaganju podova treba izvoditi prema uputstvima proizvođača, poštujući propisane uvjete za skladištenje i ugradnju materijala. | 1
|  | Jedinična cijena mora sadržavati: | 1
|  | sav materijal, alat, mehanizaciju, dopremu materijala na gradilište, te uskladištenje istog, | 1
|  | uzimanje izmjera na objektu, | 1
|  | sve horizontalne i vertikalne transporte do mjesta montaže, | 1
|  | troškove radne snage za kompletan rad, | 1
|  | svu štetu kao i troškove popravka kao posljedica nepažnje u toku izvedbe, | 1
|  | troškove zaštite na radu, | 1
|  | troškove atesta, | 1
|  | čišćenje nakon završetka radova, s odvozom viška materijala na gradsku deponiju | 1
|  | Obračun izvršenih radova vrši se prema jedinici mjera u troškovniku, važećim normama u građevinarstvu, tehničkim uvjetima za pojedine vrste radova i izmjeri na licu mjesta. Kao jedinica uzima se 1 m². | 1
1
|  | PODOPOLAGAČKI RADOVI | 1 2
|  | Za svaki rad obvezno uzeti u obzir i Glavne opće uvjete. | 1
|  | Kod ovih radova najvažnije je da se izvođač drži uputa odabranog proizvođača, kako u odnosu na izradu betonske podloge, tako i na nanošenje samonivelirajućeg poda. Jedinična cijena sadrži sve radove: priprema površine, eventualni popravci na podlozi, temeljni premaz (primer), nanošenje mase i završno lakiranje. Boju poda odabire projektant. Opći uvjeti su sastavni dio troškovnika. | 1
|  | Izvođač je odgovoran za statičko funkcioniranje svih elemenata prema lokalnim uvjetima i uvjetima korištenja te je dužan dostaviti statički proračun istih. Sve naknadne troškove izazvane povećanjima količine materijala ili radova uslijed naknadnog provjeravanja statike elemenata već ugovorenih stavki snosi izvođač. Zbog toga je potrebno da izvođač ugovara radove s obrtnicima u smislu ovih općih uvjeta. | 1
1
|  | KERAMIČARSKI RADOVI | 1 2 3 4
|  | OPĆI UVJETI | 1
|  | Za svaki rad obvezno uzeti u obzir i Glavne opće uvjete. | 1
|  | Sva opločenja zidova, podova i sl. izvesti tamo gdje je to po projektu predviđeno. Izvedba mora zadovoljiti propise HRN U.F2.011. Materijali za izradu moraju zadovoljavati odgovarajuće propise i standarde: | 1
|  | neglazirane podne pločice | 1
|  | fasadne i podne pločice vučene i prešane | 1
|  | fasadne keramičke pločice | 1 2
|  | glazirane podne pločice | 1
|  | glazirane zidne pločice | 1
|  | cement | 1
|  | Sav vezni materijal, ljepila, zaptivni materijal i pomosna sredstva trebaju odgovarati trenutno važećim hrvatskim normama. Ako koja stavka nije izvođaču jasna, mora prije predaje ponude tražiti objašnjenje od projektanta. Eventualne izmjene materijala, te način izvedbe tokom gradnje mora se izvršiti isključivo pismenim putem dogovorom s projektantom i nadzornim organom. Sve više radnje koje neće biti na taj način utvrđene, neće se priznati u obračun. Način izvedbe i ugradbe, preuzimanje i priprema podloge , te način obračuna u svemu prema postojećim normama za izvođenje završnih radova u građevinarstvu TU-IX. | 1
|  | Jedinična cijena treba sadržavati: | 1
|  | uzimanje mjera na gradnji, sav potreban materijal uključivo vezni, | 1
|  | sav potreban rad uključivo alat i mašine, transportne troškove materijala, | 1 2 3 4 5 6
|  | dovođenje struje, vode i plina od priključka na gradilištu do mjesta korištenja, | 1
|  | davanje traženih uzoraka, zaštitu izvedenih radova, | 1
|  | čišćenje izrađenih površina i odvoz otpadaka i šute nakon izvedenih radova, | 1
|  | popravak manjih oštećenja i nečistoća na podlozi, | 1
|  | poduzimanje mjera po HTZ i drugim postojećim propisima, | 1
|  | popravak štete učinjene nepažnjom pri radu na svojim ili tuđim radovima, | 1
|  | keramičku obradu raznih kutija i sl. elektr. instalacije na površinama koje se obrađuju. | 1
|  | Ovi opći uvjeti se mijenjaju ili dopunjuju opisom pojedine stavke troškovnika. | 1
|  | Sve pločice koje se ugrađuju moraju biti odobrene od projektanta. | 1
1
|  | ALUMINIJSKA, PROTUPOŽARNA I DRVENA STOLARIJA | 1
|  | Opis | 1
|  | Ovi tehnički uvjeti odnose se na vanjsku i unutarnju stolariju koje se ugrađuju na objektu. | 1
|  | Kvalitetu izvedenih radova jamči izvođač dvije godine od dana kada su radovi preuzeti od strane nadzornog inženjera. Ako se u garantnom roku uoče nedostaci zbog loše izvedbe ili nekvalitetnog materijala, izvođač ih je dužan otkloniti o svom trošku. | 1
|  | Prozori i vrata smiju se ugraditi u građevinu ako ispunjavaju zahtjeve propisane Tehničkim propisom za prozore i vrata (69/06) i ako su za njih izdane izjave o sukladnosti u skladu sa odredbama posebnog propisa. | 1
|  | Dokumentacija s kojom se isporučuju prozori i/ili vrata mora sadržavati: | 1
|  | Podatke koje povezuju radnje i dokumentaciju o sukladnosti prozora odnosno vrata i izjave o sukladnosti u skladu sa odredbama posebnog propisa. | 1 2 3
|  | Podatke u vezi s označavanjem prozora odnosno vrata propisane Tehničkim propisom za prozore i vrata | 1 2
|  | Druge podatke značajne za rukovanje, prijevoz, pretovar, skladištenje, ugradnju, uporabu i održavanje prozora i vrata, te podatke za njihov utjecaj na bitna svojstva i trajnost građevine. Kod rekonstrukcije odnosno adaptacije građevine, novougrađeni prozori/vrata smiju imati jednaka ili povoljnija svojstva od postojećih ugrađenih prozora/vrata odgovarajućeg položaja i namjene u građevini, a dokazivanje uporabljivosti tih prozora odnosno vrata provodi se odgovarajućom primjenom norma na koje upućuje Tehnički propis za prozore i vrata (NN 69/06). | 1
1 2
|  | Materijali | 1
|  | Materijali koji se ugrađuju moraju biti novi - neupotrebljavani u skladu s hrvatskim normama i propisima. Materijali za koje ne postoje hrvatske norme moraju biti atestirani od strane ovlaštene institucije u Hrvatskoj, da odgovaraju predviđenoj namjeni. | 1
|  | Kao osnovni materijali za izvođenje prozora upotrijebiti Al profile s koeficijentom prolaza topline cijelog otvora s okvirom najviše U=1,5W/m2K s odgovarajućim okovom, dimenzioniranih prema shemi i dogovoru sa proizvođačem, u boji po izboru projektanta. Profili trebaju biti ugradbene širine minimalno 70 mm sa koestrudiranim brtvama i čeličnim ojačanjem. Ostakljenje treba biti dvostruko izolirajuće staklo s unutarnjim staklom niske emisije (Low-E obloge) kao 6mm+16mm (punjeno argonom 90%+ 6mm low-e (ili drugi uz uvijet da se zadovolji propisani koeficijent toplinske provodljivosti što se dokazuje izvješćem o ispitivanju od strane ovlaštenog laboratorija). | 1
|  | Ostakljenje | 1 2
|  | Ostakljenje treba biti dvostruko i trostruko izolirajuće staklo s unutarnjim staklom niske emisije (Low-E obloge). Izvođač staklarskih radova mora imati sistem osiguravanja kvalitete. Za područje izolacijskog stakla potrebno je imati ugovor i vanjsku kontrolu nezavisne institucije te sistem unutrašnje kontrole. Proizvod mora biti dokazan prema standardu DIN 1286-1, -2. | 1
|  | Za područje sigurnosnog-kaljenog stakla ESG potrebno je imati sistem unutrašnje kontrole. Proizvod mora biti dokazan prema standardu EN 12150-1. | 1
|  | Za područje sigurnosnog-kaljenog stakla ESG sa HST potrebno je raditi prema standardu DIN 18516-4 i dokazati dokumentacijom. | 1
|  | Za područje djelomično-kaljenog stakla TVG potrebno je imati sistem unutrašnje kontrole. Proizvod mora biti dokazan prema standardu EN 1863-1. | 1 2 3
|  | Za područje sigurnosnog-lijepljenog stakla VSG potrebno je imati sistem unutrašnje kontrole. Proizvod mora biti dokazan prema standardu EN 12543-3, -4, -5, -6. | 1 2
|  | Staklo od kojeg se proizvode izolacijsko staklo, ESG, ESG + HST, TVG i VSG mora odgovarati standardima EN 572-1, -2, nanosi za toplotnu i sunčanu zaštitu standardu EN 1096-1 i -2. Izrada staklenih elemenata strukturalne fasade mora odgovarati zahtjevima standarda EN 13022 | 1 2
|  | Vizualna kvaliteta ocjenjuje se prema Smjernici za građevinska stakla – Hadamar. Tehničke karakteristike | 1 2
|  | Izvođač je u obvezi izraditi statički i toplinski proračun stakla. Proračun treba izraditi ili ovlašteni inženjer, ili treba biti izrađen certificiranim software-om. | 1 2
|  | Statički proračun sastoji se od: | 1 2 3
|  | Proračun sigurnosti stakla protiv loma pri projektnom pritisku vjetra, dokaz progiba za svaki tip i veličinu stakla. | 1
|  | Opterečenje prema DIN 1055 ili Eurocode. Savijanje stakla max. 1/100 statičke širine i max. 15 mm kod 4-stranog linijskog podupiranja i 1/200 kod 2-stranog linijskog podupiranja. Izračun je potrebno izraditi za glavnu i rubnu zonu. Dodatno horizontalno linijsko opterećenje 1,0 kN/m´ računati na visini parapeta, koje djeluje prema vani. Vertikalna opterećenja prema DIN 1055 ili Eurocode, max. dozvoljeni progibi prema TRLV. Proračun silikona i kompatibilnost odnosno pravilni odabir potvrditi izjavom ili certifikatom proizvođača silikona. | 1 2
|  | Za svako staklo pripremiti toplinski proračun certificiranim software-om ili dokazati proračunom nezavisne institucije, (prema EN 673). Sva stakla na objektu moraju biti određena prema zahtjevima smjernica TRAV i TRLV. | 1
|  | Izvođenje | 1
|  | Prije početka radova izvođač je dužan provjeriti sve građevinske elemente na koje ili u koje se ugrađuju elementi aluminijskih radova, i kontrolirati sve mjere na licu mjesta. | 1 2 3 4 5
|  | Obavezna je dostava izvješća o ispitivanju za prozore prije ugradnje! (u skladu s Tehničkim propisom za prozore i vrata NN 69/06). | 1 2
|  | Rad uključuje i ugradnju elemenata, prema detaljima proizvođača, tj. izradu slijepih okvira i sidrenje u armirano betonski zid ili zid od opeke. Prilikom postave potrebno je u konstrukciji učvršćenja eliminirati sve toplinske mostove i galvanske spojeve, te izvesti potrebne dilatacije zbog temperaturnih rastezanja materijala zbog veličine stavki. | 1
|  | Na površinama koje čine cjelinu mora se upotrebljavati isti materijal, jednake kvalitete i iste boje. | 1 2
|  | Prije početka izvođenja radova izvođač mora pregledati i ispitati podobnost podloge, ispravnost rubova za ugradnju. | 1 2
|  | S podloge treba prije ugradnje ukloniti sve nečistoće i otpatke. | 1 2 3
|  | Sve pozicije vanjske stolarije izvesti prema shemama koje su sastavni dio troškovnika. Stavke i sheme se nadopunjuju, te ih ponuditelj treba proučiti. | 1
|  | Na površinama koje čine cjelinu mora se upotrebljavati isti materijal, jednake kvalitete i iste boje. | 1
|  | Prije početka izvođenja radova izvođač mora pregledati i ispitati podobnost podloge, ispravnost rubova za ugradnju. | 1
|  | S podloge treba prije ugradnje ukloniti sve nečistoće i otpatke. | 1
|  | Ukoliko se stolarija na objekt ugrađuje prije žbukanja objekta, izvođač se obvezuje da će ugrožene dijelove zaštititi od prskanja žbukom (vapnom, cementom) samoljepljivim trakama ili na drugi način. | 1
|  | Ponuditelj je obvezan cijenom obuhvatiti izradu sve potrebne dokumentacije za izvođenje (tehnološki projekt, radionička dokumentacija, detalje ugradnje i ostalo), te osigurati svu dokumentaciju za dokaz kvalitete izvedenih radova i ugrađenih materijala za sve pozicije aluminijskih radova. Za sve stijene pročelja kao i za unutarnje aluminijske stijene ponuditelj treba na temelju ponuđenih elemenata dati dokaz stabilnosti u pogledu krutosti stijena i pričvršćenja na zidove i ateste o otpornosti na udar vjetra za sve stavke „velikih“ dimenzija sigurnosti i stabilnosti (stijene i stakla). Obveza Izvoditelja je pribaviti suglasnost projektanta konstrukcije za svu navedenu tehničku dokumentaciju. | 1
|  | Za stavke gdje je nužno ugraditi sigurnosno staklo Ponuditelj je obvezan sagledati isto te dopuniti opis stavke ako to u njoj nije predviđeno. | 1
|  | Ako postoje neusklađenosti između projektnih rješenja i opisa troškovnika u odnosu na parametre iz elaborata fizike zgrade, mjerodavan je elaborat. Stoga je kod nuđenja alu- bravarskih radova ponuditelj dužan voditi računa da ponuđene sheme u svemu zadovoljavaju i fizikalna svojstva iz Elaborata fizike zgrade (toplina, zvuk). Ovo se dakako odnosi na unutarnje i vanjske stijene i ostakljenja. | 1 2
|  | Svi ponuđeni materijali trebaju udovoljavati važećim normama što Izvoditelj dokazuje valjanim atestima kako je to niže navedeno. | 1 2 3 4 5 6
|  | Protupožarna vrata i stijene trebaju biti izvedena u svemu da zadovolje uvjete protupožarne zaštite prema Projektu zaštite od požara, a za njih Izvoditelj treba ishoditi ateste ovlaštene institucije. | 1 2
|  | Sva stakla na protupožarnim stavkama također moraju biti vatrootporna prema požarnom elaboratu. | 1 2 3 4
|  | Kod spoja aluminija ili PVC-a sa čelikom (veza PVC ili al-profil i slijepi štok te posebno detalji okova) riješiti detalj na način da se spriječi izjedanje materijala uslijed galvanske struje. | 1 2
|  | Za sidrenje se ne dozvoljava uobičajeni sistem bušenja i nasilno utiskivanje betonskog željeza u rupu, već ugradnje tipskih normiranih i atestiranih uložaka. | 1 2
|  | Završna tvornička boja na aluminijskoj bravariji mora biti izvedena stručno, bez vidljivih tragova ili oštećenja, ujednačenog tona prema RAL karti. Sve naknadne dopune i ispravke neće biti dopuštene. | 1
|  | Izvoditelj je dužan ugraditi originalni okov za primijenjene aluminijske profile, a za sve eventualne prilagodbe prethodno ishoditi suglasnost projektanta i nadzornog inženjera. | 1 2
|  | Prije početka rada Izvoditelj je dužan kontrolirati sve mjere na samom gradilištu za svaki pojedini element. | 1 2
|  | Od Izvoditelja će se tražiti izrada ogledne stavke alu-bravarije. | 1 2
|  | Kod protupožarnih stavki nisu dozvoljene nikakve inačice ili kombinirana rješenja već isključivo atestirana alu-bravarija ovlaštenog proizvođača. | 1 2
|  | U cijeni alu-bravarskih radova kalkulirati i troškove ispitivanja zrakotijesnosti i zaštite od buke. | 13
|  | Jedinica mjere i jedinična cijena | 1
|  | Obračun se vrši jedinicom mjere koja je određena stavkom. | 1
|  | Jediničnom cijenom je obuhvaćena dobava i ugradnja materijala, provjera dimenzija na licu mjesta, prijevoz, skladištenje i manipulacija na gradilištu, rad na izradi i ugradnji, alati i potrebna energija za izvođenje radova, kao i propisana kontrola kvalitete. Isto tako jedinična cijena obuhvaća uklanjanje nedostataka i čišćenje otpadaka nastalih pri izvođenju aluminarskih radova. | 1
|  | Jediničnom cijenom je obuhvaćeno: | 1
|  | Zastakljenje IZO staklom s jednim staklom niske emisije (Low-E obloge), U = 1.3-1,6 W/m2K. | 1
|  | svi prozori moraju biti izrađeni sa okovima, a stavka obuhvaća pripadajući okov, standardne kvalitete, po izboru projektanta i specijalni okov za pojedine stavke prema opisu | 1 2 3 4
|  | posebnu pažnju posvetiti brtvljenju sa zidovima | 1
|  | brtvi se sa metalno plastičnim kitovima, odnosno EPDM materijalima | 1
|  | u cijeni je i sav uzidni i spojni materijal, okov, cilindar, brave, ručke rukohvata, kao i svi radovi oko nabave, transporta i ugradnje istog | 1 2
|  | svi vijci i spojna sredstva se izvode od nehrđajućeg čelika, aluminija i sl. u antikorozivnoj izvedbi | 1
|  | ispune se izvode od aluminijskih sendviča sastavljenih od termoizolacijskog materijala obostrano kaširanog aluminijskim limom. Ispune se u osnovnu konstrukciju učvršćuju na isti način kao i ostakljenje. | 1
|  | U stavku uračunati eventualne unutarnje klupčice i sve potrebne okapne limove i slično. | 1 2
|  | U cijenu uračunati i podštok širine kao širina profila radi prilagodbe prozora postavljanju toplinske izolacije na špale kao i dobavu i montažu mehanizma s metalnim daljinskim ručkama za otvaranje dva gornja dijela. Kvaliteta, vrsta i oblik materijala određuje se na osnovi namjene konstrukcije. | 1
|  | Norme | 1 2
|  | HRN EN 14351-1:2006 Prozori i vrata – norma za proizvod, izvedbene značajke – 1. dio: Prozori i vanjska pješačka vrata bez otpornosti na požar i/ili propuštanje dima | 1
|  | (EN 14351-1:2006) - HRN EN 1192:2001 Vrata – Razredba zahtjeva čvrstoće (EN 1192:1999) | 1 2 3
|  | HRN EN 1529:2001 Vratna krila – Visina, širina, debljina i pravokutnost – Razredba dopuštenih odstupanja (EN 1529:1999) | 1
|  | HRN EN 1530:2001 Vratna krila – Opća i lokalna ravnost – Razredba dopuštenih odstupanja (EN 1530:1999) | 1 2
|  | HRN EN 12207:2001 Prozori i vrata – Propusnost zraka – Razredba (EN 12207:1999) | 1
|  | HRN EN 12208:2001 Prozori i vrata – Vodonepropusnost – Razredba (EN 12208:1999) | 1
|  | HRN EN 12210:2001 Prozori i vrata – Otpornost na opterećenje vjetrom – Razredba (EN 12210:1999) | 1
|  | HRN EN 12210/AC:2005 Prozori i vrata – Otpornost na opterećenje vjetrom – Razredba (EN 12210:1999/AC:2002) | 1
|  | HRN EN 12217:2005 Vrata – Sile otvaranja i zatvaranja – Zahtjevi i razredba (EN 12217:2003) | 1
|  | HRN EN 12219:2001 Vrata – Klimatski utjecaji – Zahtjevi i razredba (EN 12219:1999) | 1
|  | HRN EN 13115:2001 Prozori – Razredba mehaničkih svojstava – Vertikalno opterećenje, torzija i sile otvaranja i zatvaranja (EN 13115:2001) | 1
|  | HRN EN 179:2001 Građevni okovi – Dijelovi izlaza za nuždu s kvakom ili pritisnom pločom - Zahtjevi i metode ispitivanja (EN 179:1997+A1:2001) | 1
|  | HRN EN 179/A1/AC:2003 Građevni okovi – Dijelovi izlaza za nuždu s kvakom ili pritisnom pločom – Zahtjevi i metode ispitivanja (EN 179:1997/A1:2001/AC:2002) | 1
|  | HRN EN 1125:2003 Građevni okovi – Dijelovi izlaza za nuždu s pritisnom šipkom – Zahtjevi i ispitne metode (EN 1125:1997+A1:2001) | 1 2
|  | HRN EN 1125/A1/AC:2005 Građevni okovi – Naprave izlaza za nuždu s pritisnom horizontalnom šipkom – Zahtjevi i ispitne metode (EN 1125:1997/A1:2001/AC:2002) | 1 2
|  | HRN EN ISO 10077-1:2002 Toplinske značajke prozora, vrata i zaslona – Proračun koeficijenta prolaska topline – 1. dio: Pojednostavljena metoda (ISO 10077-1:2000; EN ISO 10077-1:2000) | 1 2
|  | HRN EN ISO 10077-2:2004 Toplinske značajke prozora, vrata i zaslona – Proračun koeficijenta prolaska topline – 2. dio: Numerička metoda za okvire (ISO 10077- 2:2003; EN ISO 10077-2:2003) | 1 2
|  | Norme za određivanje djelovanja vjetra | 1 2
|  | HRN ENV 1991-2-4 Eurokod 1: Osnove projektiranja i djelovanja na konstrukcije – 2-4– dio: Djelovanja na konstrukcije – Opterećenje vjetrom (ENV 1991-2-3:1995) | 1 2

## Radovi rušenja
A.I. | RADOVI RUŠENJA I DEMONTAŽE
Radove na uklanjanju dijelova postojeće građevine u okviru Projekta rekonstrukcije stambene građevine potrebno je izvoditi u skladu s ugovornim troškovnikom, Zakonom o gradnji (NN 153/13), Zakonom o prostornom uređenju(NN 153/13), Zakonom o zaštit na radu (NN 71/14, NN 118/14); Zakonom o zaštiti od požara (NN 92/10), Pravilnikom o zaštiti na radu na privremenim ili pokretnim gradilištima (NN 51/08), Pravilnikom o rušenju objekata (NN 29/03), i ostalim važećim zakonima i pravilnicima u RH koji reguliraju to područje.
Prije davanja ponude izvoditelj treba obići i detaljno pregledati buduće gradilište, upoznati se sa svim potrebnim geomehaničkim i sličnim ispitivanjima i podacima koje je pribavio naručitelj, upoznati se sa postojećim cestama, prometnicama i okolišem, izvorima za opskrbu električnom energijom kao i svim ostalim okolnostima koje su od utjecaja za izvođenje radova i upoznati se detaljno s projektnom dokumentacijom.
Prije davanja ponude izvoditelj je dužan detaljno pregledati građevinu i u ponudu uvrstiti sve potrebne troškove radnika, strojeva, materijala, prijevoza, podupiranja postojeće izgradnje koja se zadržava, utovara, istovara takse odlagališta i sve slične troškove potrebne da se radovi izvedu u potpunosti.
Prije početka radova izvoditelj je dužan izraditi Plan uređenja gradilišta prema važećem Zakonu o zaštiti na radu (NN 71/14, NN 118/14) i Pravilniku o sadržaju plana uređenja privremenih i zajedničkih privremenih gradilišta (NN 45/84).
Rušenju građevine se ne smije pristupiti dok nisu izvršene sve potrebne pripreme, sva potrebna rasterećenja (isključivanje napajanja elektrike, dovoda vode eventualno potrebna osiguranja na pojedinim mjestima.
Gradilište treba biti ograđeno sa svih strana ogradom najmanje visine 2 metra sa osiguranim najmanje jednim kolnim ulazom, te pješačkim ulazom.
Trase razvoda vode, kanalizacije i električnih instalacija koje su prikazane na katastarskoj podlozi podzemnih instalacija, a neće ostati u funkciji, potrebno je pažljivo uklanjati ili izmicati ako su na njih priključeni susjedni objekti.
Izvođač će poduzeti mjere da se sprijeći oštećenje cesta uslijed pojačanog prometa, poštivat će dozvoljene osovinske pritiske i paziti da ne dolazi do preopterećenja.
Prilikom izvođenja radova treba posebno voditi računa o sigurnosti radnika te ih u skladu s pozitivnim zakonima i pravilnicima RH zaštiti od nenadanog obrušavanja ili klizanja zemljanih masa ili urušavanja dijela građevine, pada s visine ili u dubinu i sl.a sve u skladu s projektnom dokumentacijom koja definira način i faze rušenja.
Prilikom rada radnici moraju biti zaštićeni osobnim zaštitnim sredstvima.
Nakon završenih radova izvoditelj je dužan sve privremene građevine i instalacije gradilišta ukloniti odmah po prestanku korištenja , odstraniti s gradilišta sav neupotrijebljeni materijal, otpadni materijal, mehanizaciju i sve preostale predmete.
Sva eventualna oštećenja koja nastanu na gore navedenim djelovima unutar ili izvan zahvata rušenja izvoditelj treba popraviti, odnosno dovesti u prvobitno stanje.
red. br. | stavka | jed. mj. | količina | Jed. Cijena | ukupno
1.1. | Odspajanje i demontaža opreme i namještaja iz kuhinje, te odlaganje na mjestu koje predvidi investitor. Stavka obuhvaća sav potreban rad, transport, alate, strojeve i sl. Obračun je po kompletu. | komplet | 1 |  | 0
1.2. | Rušenje postojećih slojeva poda do armirano-betonske podne ploče. Stavka obuhvaća sav potreban rad, materijal, alate, odvoz srušenog materijala na deponij sa svim potrebnim taksama. Obračun je po m2 srušenog i odvezenog mateijala. | m2 | 22.6 |  | 0
1.3. | Rušenje postojećih zidnih keramičkih pločica. Stavka obuhvaća sav potreban rad, materijal, alate, odvoz srušenog materijala na deponij sa svim potrebnim taksama. Obračun je po m2 srušenog i odvezenog mateijala. | m2 | 30 |  | 0
1.4. | Pažljiva demontaža postojećih otvora. Stavka obuhvaća sav potreban rad, materijal, transport, alate i sl. Obračun je po komadu otvora. |  |  |  | 0
| Vrata sa prozorom (na tlocrtnoj fasadi 1) | kom | 1 |  | 0
| Vrata (na tlocrtnoj fasadi 2 | kom | 1 |  | 0
| Prozor (na tlocrtnoj fasadi 1 | kom | 1 |  | 0
| Prozor (na tlocrtnoj fasadi 3) | kom | 1 |  | 0
| Prozor (na tlocrtnoj fasadi 4) | kom | 1 |  | 0
1.5. | Izrada šliceva za instalacije. Stavka obuhvaća sav potreban rad, materijal, alate, transport, odvoz materijala i sl. Obračun je po m'. | m' | 40 |  | 0
| UKUPNO RADOVI RUŠENJA I DEMONTAŽE |  |  |  | 0

## Estrih i radovi žbukanja
A.II. | ESTRIH I RADOVI ŽBUKANJA
Način izvedbe radova kojeg se je potrebno strogo pridržavati:
prije početka radova, odmah po završetku konstrukcijskih radova, Izvoditelj je obavezan označiti "vagres" na 100 cm od gotovog poda, i prekontrolirati ravnost armiranobetonske ploče,
međukatna konstrukcija mora biti čista, ravna, bez krupnijih i oštrobridnih neravnina, prije početka radova,
sloj expandiranog, elastificiranog polistirena, extrudiranog polistirena, ili expandirane polietilenske folije zatvorenih čelija postaviti uredno, na način da prekrije cijelu površinu - kod folije s prijeklopom od minimalno 10 cm (spojeve folije zalijepiti samoljepivom trakom). Uz zidove razdjelni sloj staviti visine cca 10 cm vodeći računa o strogoj zaštiti od dodira između cementne krute plivajuće podne konstrukcije-estrih, međukatne konstrukcije i obodnih zidova,
nakon postave razdjelnog sloja nanijeti sloj cementne krute plivajuće podne konstrukcije
estrih potrebne debljine,
receptura cementne krute plivajuće podne konstrukcije-estrih: cement klase 45 - 450 kg/m3, agregat 0-4 mm - 1700 kg/m3, voda 180 l/m3, polipropilenska vlakna duljine 12 mm - 1 kg/m3, aditiv za estrih - 2,5 kg/m3, vodocementni faktor 0,40-0,45, količina čestica manjih od 0,09 mm maximalno 10%,
kod ugradnje vrlo je važno ne dozvoliti “isplivavanje” “cementnog mlijeka” na gornju plohu, već ista mora biti “zdrava” i čvrsta,
kod izvedbe cementne krute plivajuće podne konstrukcije-estrih, izvesti urezane sljubnice dubine 1/3-1/2 debljine podloge, zarezivanjem u estrih masu neposredno nakon početka vezivanja betona, a koje izvedenu podlogu razdjeljuju u četverokute površine maximalno 10 m2,
ukoliko se tijekom izvedbe plivajuće podne konstrukcije-estrih javi potreba za prekidom betoniranja, radne sljubnice moraju biti pravocrtne, što kraće i vertikalne,
njegovanje ugrađene cementne krute plivajuće podne konstrukcije-estrih podrazumijeva lagano prskanje vodom i prekrivanje izvedene površine polietilenskom folijom neposredno po izvedbi iste, u trajanju min. 3 dana,
po završetku njegovanja odrezati viškove polietilenskog razdjelnog sloja po obodu prostorije, počistiti i izmesti prostoriju, i ukloniti “građevinski šut” iz prostora gradilišta,
zahtjevi kvalitete koje mora ispuniti cementna kruta plivajuća podna konstrukcija-estrih:
tlačna čvrstoća veća od 25 MPa,
vlačna čvrstoća savijanjem veća od 5 MPa,
površinska tvrdoća - otpornost pri zarezivanju, i bez ljuštenja pri trenju,
deformacije - bez podizanja kutova i vitoperenja gornje plohe,
ravnost - maximalno dozvoljeno odstupanje 5mm/3m1,
strogo voditi računa o osiguranju optimalnih uvjeta za izvedbu radova betoniranja estriha, temperatura i vlažnost okruženja, te strogo zabraniti hodanje po izvedenoj podlozi 4 dana nakon izrade iste,
kod zaštitnih betonskih podloga, strogo voditi računa o ravnosti završne plohe podloge, te adekvatnoj njezi istih u ovisnosti o vremenskim prilikama kada se iste izvode, i spriječavanju nastajanja mikropukotina. Ukoliko se mikropukotine pojave, obveza Izvoditelja je sanirati iste trajno-elastičnim građevinskim kitom za vanjsku uporabu, što je uključeno u jediničnu cijenu.
U jediničnu cijenu svih stavki uključena dostava dokaza o kvaliteti ugrađenog materijala i izvedenih radova, koje dokaze traže hrvatski Zakoni i propisi. Priznaju se isključivo dokazi izdati od ovlaštenih tvrtki u Republici Hrvatskoj.
red. br. | stavka | jed. mj. | količina | Jed. Cijena | ukupno
2.1. | Izvođenje cementnog estriha. Estrih se izvodi preko već postavljene toplinske izolacije i PE folije. Stavka uključuje mikroarmiranje estriha vlaknima. Gornja površina estriha treba biti potpuno ravna i zaglađena. Stavka uključuje sav potreban rad i materijal, te sve dobave i transporti. Obračun po m2
| estrih d= 5-7 cm | m2 | 22.6 |  | 0
2.2. | Krpanje šliceva za instalacije. Stavka obuhvaća sav potreban rad, materijal, transport, alate i sl. Obračun je po m'. | m' | 40 |  | 0
| UKUPNO ESTRIH I BETONSKE PODLOGE |  |  |  | 0

## Izolaterski radovi
A.III. | IZOLATERSKI RADOVI
Prilikom izvođenja izolacija izvođač se mora pridržavati usvojenih i od strane projektanta ovjerenih detalja. Hidroizolaciju ravnih ploha obvezno treba izvesti tako da se spriječi prodor vode izvan sistema odvodnje, odnosno da pri topljenju leda i snijega voda ne prodire u građevinu. Dodatni zahtjev je postojanost izolacionog materijala na niskim temperaturama do -20oC, uz zadržavanje nazivne čvrstoće na kidanje u oba smjera približno jednake vrijednosti. Sve radove u svezi izvedbe detalja, horizontalnih i vertikalnih slojeva izolacije koji se izvode po odabranom specifičnom proizvođaču, treba obvezno izvesti po detaljima i tehnološkim rješenjima istog. To se odnosi kako na korištenje materijala tako i na uporabu odgovarajućeg alata. Glede specifičnosti gore navedenih radova, izvoditelj je dužan prije davanja ponude obvezno se upoznati s načinom i detaljima izvođenja izolacija koji su opisani ovim troškovnikom, te s tehnologijom i specifičnostima izvođenja radova odabranog proizvođača. Izolaciju treba izvesti na suhu, čistu, odmašćenu i ravnu podlogu. Uvjeti kvalitete podloge ovise o materijalu koji će se uporabiti, a prema specifikaciji proizvoditelja i tehnologiji izvedbe. Radove treba uskladiti s radovima na limariji i armirača, gdje su slojevi izolacije i limarija, odnosno armatura u neposrednom dodiru. U sklopu stavke treba slojeve izolacije (osim toplinske, gdje to nije drugačije navedeno troškovnikom) izvesti povijene uz bočne vertikalne ili kose plohe visine do 15cm bez posebne naplate, u cijeni m2 tlocrtne izolacije. Gdje je potrebno, izvoditelj treba izvesti i holkere visine 15-30cm i obračunati ih u m2 razvijene površine izolacije, ako troškovnikom nije drugačije određeno. Veća visina slojeva izolacije (od 30cm) obračunava se u posebnim stavkama. U cijenu također treba uključiti izvedbu i obradu slojeva izolacije po detaljima kod prelaza, lomova i sudara ploha, završetaka slojeva izolacija, dilatacija u konstrukciji i slojevima izolacije, oko raznih šahtova, kanala, prodora/proboja kroz slojeve izolacija, ugradbu raznih rubnih traka, putz lajsni i slično, sve do potpune gotovosti i funkcionalnosti. Napomena: U cijenu stavki uključeni svi navedeni slojevi građ. elementa sa svim potrebnim obradama, radnjama i detaljima do pune gotovosti. Kod izvođenja radova treba se pridržavati smjernica o primjeni propisanoj od strane proizvođača materijala. Kvaliteta ugrađene hidroizolacije dokazuje se ispitivanjem vodenom probom u trajanju 24 sata, a predaje upisom u građevinski dnevnik. Kod bitumenskih hidroizolacija, ukoliko nije predviđen poseban detalj, holkere treba izvesti od traka ekspandiranog polistirena ili sl. rezanim pod 45o, kaširanih bit. ljepenkom (iste kvalitete bitumena kao u slojevima izolacije) tako da se dobije kutni elemene trokutastog presjeka, visine 3-5cm ili po detalju. Tako izveden holker se onda prevlači slojevima izolacije. Navedeno treba obračunati u jediničnoj cijeni m2 izolacije ako isto nije posebno navedeno u stavci troškovnika.
red. br. | stavka | jed. mj. | količina | Jed. Cijena | ukupno
3.1. | Dobava i ugradnja dvokomponentnog mikroarmiranog polimer-cementnog premaza, sa visokim modulom elastičnosti, na bazi cementa sa specijalnim alkalno otpornim polimerima, i sadržajem sitnog agregata, prema EN 1504-2 i EN 1504-9 (Principi 1, 2 i 8). Karakteristike hidroizolacijskog premaza: - klasa: min. CM02P (EN 14891 ili jednakovrijedan) - specifična gustoća: 1,80 kg/L - maksimalno zrno agregata: Dmax: 0,5 mm - prionjivost nakon uronjenosti u kloriranu vodu: ~ 0,9 MPa - prionjivost nakon termičke izloženosti: ~ 1,8 MPa - izduženje pri slomu: ~ 31,0% (ISO 37 ili jednakovrijedan) - statičko premoštenje pukotina: min. 1,25 mm (EN 1062-7 ili jednakovrijedan) - paropropusnost: ~ 1,00 m( (EN ISO 7783 ili jednakovrijedan) - kapilarno upijanje: maks. ~0,005 kg m-2 h-0,5 (EN 1062-3 ili jednakovrijedan) Proizvod se na podlogu nanosi postupkom špricanja / ručno u ukupnoj suhoj debljini min. 3mm, i armiran se sa specijalnom mrežicom min. 145 g/m2, u sustavu proizvođača premaza. Na mjestima dilatacija, fuga, spojeva između vodoravnih i okomitih površina te odvoda, potrebno je ugraditi specijalnu traku, širine 120mm, na bazi termoplastičnog elastomera (TPE) obostrano kaširana sa polipropilenskim geotekstilom. Traka se za metalne / plastične površine lijepi sa epoksidnim ljepilom u sustavu proizvođača trake. Na mjestima prodora ugraditi gotove manžete u sustavu. Radove izvesti prema uputama proizvođača materijala. Stavka obuhvaća sav potreban rad, materijal, transport, do pune funkcionalnosti. Obračun po m2 površine. | m2 | 67.7 |  | 0
3.2. | Nabava, doprema i ugradnja ekstrudiranog polistirena debljine 5 cm koji dolazi u slojeve estriha. Na mjestima predviđenim projektom ugrađuje se estrudirani polistiren kao podloga plivajućem estrihu. Obračun po m2 ugrađenog polistirena. | m2 | 22.6 |  | 0
3.3. | Nabava, doprema i ugradnja PE folije na termoizolaciju podova. Obračun po m2 ugrađene folije. | m2 | 22.6 |  | 0
| UKUPNO IZOLATERSKI RADOVI |  |  |  | 0

## Stolarija
A.IV. | STOLARIJA
Ponuđač je dužan nuditi solidan i ispravan rad, na temelju shema iz troškovnika, pa se neće uzeti u obzir naknadno pozivanje na eventualno nerazumijevanje ili manjkavosti opisa i nacrta. Za svaku stavku troškovnika projektirane opreme izvođač opreme mora dati zakonom propisani garantni rok za tu vrstu proizvoda. Za sve radove treba primjenjivati tehničke propise i norme. Izvedba radova treba biti prema nacrtima, općim uvjetima i opisu radova, detaljima i prema pravilima zanata. Eventualna odstupanja treba prethodno dogovoriti s projektantom za svaki pojedini slučaj. Tolerancija mjera izvedenih radova određena su uzancama zanata, odnosno prema odluci projektanta. Sva odstupanja od dogovorenih tolerantnih mjera dužan je izvođač otkloniti o svom trošku. Uskladištenje opreme i materijala treba provesti tako da budu osigurani od vlaženja i lomova.
U jediničnu cijenu projektirane opreme uključena je: - izrada radioničkih nacrta i prijedlog načina ugradbe od strane izvođača radova, te davanje na uvid i odobrenje projektantu koji mora pismeno odobriti izvedbu i ugradbu istog; - nabava i ugradba kvalitetnog materijala za izradu stavki koji mora biti u skladu s propisima HRN, a oni za koje ne postoje moraju posjedovati ateste od odgovarajućih ustanova da odgovaraju predviđenoj namjeni.
_- prvoklasna izrada u radionici sa svim potrebnim priborom i sredstvima (prema Ž stavkama i opisima), te dostava na gradilište; - sav unutarnji (horizontalni i vertikalni) i vanjski transport do mjesta ugradbe, kompletna montaža i ugradba na gradilištu sa dotjerivanjem do besprijekornog funkcioniranja svih pojedinih dijelova; - izrada prototipa ukoliko se radi o elementima koji treba izvesti u većem broju (pet i više); - postava i skidanje eventualno potrebne radne skele; - završna obrada svih drvenih elemenata kako je u pojedinoj stavci označeno; - nabava okova po izboru projektanta, koji mora biti prvoklasan i osigurati besprijekorno funkcioniranje pojedinog elementa, bez obzira da li je u pojedinim stavkama shema posebno sve iskazano; - sva potrebna bušenja za pričvršćenje u zid, strop ili pod izvesti pažljivo, u suprotnom treba eventualna oštećenja popraviti na način da se uredi cijela ploha; - čišćenje objekta nakon dopreme i ugradbe opreme; - troškovi zaštite na radu. Mjere iz stavki obavezno kontrolirati u naravi prije izvedbe.
red. br. | stavka | jed. mj. | količina | Jed. Cijena | ukupno
4.1. | Izrada, dobava i ugradnja PVC vrata sa prozorom komplet s dovratnikom, iz PVC profila sa potrebnim brtvama i ostakljen dvostrukim IZO staklom (Low-e - niske emisije + argon). Dimenzije vrata 100x210 cm, a prozora 80x125 cm. Boja po izboru investitora. Napraviti izmjeru na terenu. Stavka obuhvaća sav potreban rad, matrijal, ugradnju, izmjeru, okov, sve do pune funkcionalnosti. Obračun po komadu. | kom | 1 |  | 0
4.2. | Izrada, dobava i ugradnja PVC vrata, komplet s dovratnikom, iz PVC profila sa potrebnim brtvama i ostakljen dvostrukim IZO staklom (Low-e - niske emisije + argon). Dimenzije vrata 100x210 cm. Boja po izboru investitora. Napraviti izmjeru na terenu. Stavka obuhvaća sav potreban rad, matrijal, ugradnju, izmjeru, okov, sve do pune funkcionalnosti. | kom | 1 |  | 0
4.3. | Izrada, dobava i montaža vanjske PVC stolarije jediničnom cijenom obuhvaćena izrada, doprema i montaža novih prozora. - Jednokrilni prozor (otklopno zaokretni) sa škurima, komplet s doprozornikom, iz PVC profila sa potrebnim brtvama i ostakljen dvostrukim IZO staklom (Low-e - niske emisije + argon). Zidarske dimenzije otvora 85x127 cm. Boja po izboru investitora. Stavka obuhvaća sav potreban rad, matrijal, ugradnju, izmjeru, okov, sve do pune funkcionalnosti. Obračun po komadu. | kom | 1 |  | 0
4.4. | Izrada, dobava i montaža vanjske PVC stolarije jediničnom cijenom obuhvaćena izrada, doprema i montaža novih prozora. - Dvokrilni prozor (otklopno zaokretni) sa škurima, komplet s doprozornikom, iz PVC profila sa potrebnim brtvama i ostakljen dvostrukim IZO staklom (Low-e - niske emisije + argon). Zidarske dimenzije otvora 114x130 cm. Boja po izboru investitora. Stavka obuhvaća sav potreban rad, matrijal, ugradnju, izmjeru, okov, sve do pune funkcionalnosti. Obračun po komadu. | kom | 1 |  | 0
| UKUPNO STOLARIJA |  |  |  | 0

## Podopolagački radovi
A.V. | PODOPOLAGAČKI RADOVI
Prije početka izvođenja radova, izvoditelj je obvezan dostaviti projektantu i investitoru na pregled i izbor uzorke pločica za oblaganje, i tek po izboru i odobrenju projektanta može otpočeti sa radovima. Ukoliko se ugrade pločice koje projektant nije odobrio i (ili) u neodgovarajućoj kvaliteti, radovi će se morati ponoviti u traženoj kvaliteti, izboru i po projektu uz prethodno uklanjanje neispravnih radova. Izrada detalja neće se posebno platiti već predstavlja trošak i obvezu izvoditelja.
Prije početka radova, izvoditelj je dužan provjeriti stanje podloge. Ista ne smije biti prljava, prašnjava, s aktivnim solima u sastavu, masna, nedovoljno čvrsta, raspucana ili naprsla od slijeganja, smrznuta, vlažna, neravna ili preglatka. Rad se ne smije izvoditi na podlozi koja je neprikladna za oblaganje. Podloga mora biti izvedena u padovima po projektu. Eventualne neravnine mogu biti najviše do 0,5 cm /2,0 m za zidno oblaganje i 1,0 cm/2,0 m za podno oblaganje, ali samo kod polaganja pločica u mort. Kod polaganja pločica ljepljenjem nikakve neravnine nisu dopuštene. Pločice se polažu stranicu na stranicu, ako troškovnikom nije drugačije određeno. Redove pločica izvesti paralelno s vertikalnim plohama zidova. Opločenje podova izvesti od ulaznog praga prostorije koja se oblaže prema unutra. Rub zidnog opločenja kod špalete izvesti ravno i čvrsto, obostrano simetrično. Oblaganje zidnih površina mora se vršiti tako da se dobiju ravne i vertikalne plohe, bez valova, izbočenja i udubljenja, s jednoličnim i dovoljno širokim fugama.
Horizontalne fuge su neprekinute po cijelom opsegu svih zidova u istoj prostoriji, a vertikalne se moraju izvesti pod visak, neovisno da li se oblaganje vrši naizmjeničnim fugama ili fugom na fugu. Oblaganje se vrši odozdo ka gore. Kod zidnog opločenja gdje treba izvesti prodore za cijevi instalacija, pločice se ne smiju rezati po cijeloj širini, već moraju biti precizno skrojene i postavljene.
Ovisno o opisu stavke troškovnika, fuge treba izvesti u nepropusnoj (razni trajnoplastični ili kiselootporni kitovi) ili polupropusnoj izvedbi (cement s aditivima), kako za zidno tako i za podno opločenje. Fuge moraju biti međusobno paralelne, širine 2-3 mm, ispunjene smjesom iste boje i obrade. Sve spojeve podnog i zidnog opločenja ili sokla treba izvesti potpuno pravilno i ravno, zapunjene istom smjesom kao i fuge. Isto se odnosi i na spojeve podnih ili zidnih ploha sa kadama i drugom sanitarnom opremom i priborom u kupaonicama i sanitarijama. Gornji rub sokla i zidnog opločenja koje ne ide do stropa treba obavezno izvesti polukružno zaobljenom užljebinom od nepropusne smjese, po cijeloj dužini ruba opločenja. Isto treba uračunati u jediničnu cijenu izvedbe iako to nije posebno navedeno opisom stavke.
red. br. | stavka | jed. mj. | količina | Jed. Cijena | ukupno
5.1. | Nabava, doprema i ugradnja podnih pločica u kuhinji tip kao "portofino grafito 60x60 NAT" u građevinsko ljepilo. Stavkom je obuhvaćena nabava, doprema i ugradnja pločica, rezanje, ljepila, visokokvalitetne mase za fugiranje, križiće, aluminijske kutne letvice i impregnacija, silikoniranje spojeva, obavljanje cjelokupne gradilišne manipulacije, ugradbu i detaljno čišćenje prostora u kojem se radi, prije početka rada i nakon završetka rada. Obračun po m2 ugrađenih pločica. | m2 | 22.6 |  | 0
5.2. | Nabava, doprema i ugradnja zidnih pločica u kuhinji tip kao "portofino humo 60x60 NAT" u građevinsko ljepilo. Stavkom je obuhvaćena nabava, doprema i ugradnja pločica, rezanje, ljepila, visokokvalitetne mase za fugiranje, križiće, aluminijske kutne letvice i impregnacija, silikoniranje spojeva, obavljanje cjelokupne gradilišne manipulacije, ugradbu i detaljno čišćenje prostora u kojem se radi, prije početka rada i nakon završetka rada. Obračun po m2 ugrađenih pločica. | m2 | 34.1 |  | 0
5.3. | Nabava, doprema i ugradnja zidnih pločica u kuhinji tip kao "cestio multicolor 20x20" u žutoj i sivoj boji, u građevinsko ljepilo. Stavkom je obuhvaćena nabava, doprema i ugradnja pločica, rezanje, ljepila, visokokvalitetne mase za fugiranje, križiće, aluminijske kutne letvice i impregnacija, silikoniranje spojeva, obavljanje cjelokupne gradilišne manipulacije, ugradbu i detaljno čišćenje prostora u kojem se radi, prije početka rada i nakon završetka rada. Obračun po m2 ugrađenih pločica. | m2 | 13 |  | 0
| UKUPNO PODOPOLAGAČKI RADOVI |  |  |  | 0

## Soboslikarski radovi
A.VI. | SOBOSLIKARSKI RADOVI
Prije početka izvedbe radova izvoditelj je dužan projektantu predočiti uzorke boja odgovarajuće za određen tip obrade i izvesti probna bojanja s uzorcima na plohama koje se obrađuju, i to u više nijansi boja, na osnovu čega će projektant odabrati boju i način nanošenja odnosno tip valjka. Tek po izboru i odobrenju projektanta može se otpočeti sa radovima na tako odabran način. Gore navedeno neće se posebno platiti već predstavlja trošak i obvezu izvoditelja i ulazi u jediničnu cijenu izvedbe radova.
Sva bojanja i ličenja treba izvesti samo na suhim, čistim, ravnim ili ravnomjerno zakrivljenim (po projektu) i odmašćenim plohama. Podlogu treba prije početka radova pregledati i kod većih oštećenja ili zaprljanja i zamašćenja na isto upozoriti nadzornog inženjera i radove prekinuti dok se podloga odgovarajuće ne pripremi. Kod manjih oštećenja treba izvoditelj podlogu dovesti u potrebno stanje za kvalitetan rad brušenjem manjih neravnina, kitanjem i zapunjavanjem pukotina i manjih udubina kitom za zapunjavanje i izravnanje. Nakon toga treba obavezno izvesti jednokratno gletanje odgovarajućom glet masom za određeni tip podloge, ako nije u stavci troškovnika drugačije navedeno. Sve gore navedeno treba uračunati u jediničnu cijenu.
Prilikom izvođenja radova izvoditelj treba zaštititi sve susjedne plohe i dijelove konstrukcije na takav način da ne dođe do njihovog prljanja i oštećenja i isto uračunati u cijeni. Ukoliko do prljanja i oštećenja ipak dođe isto će izvoditelj očistiti i popraviti na svoj trošak.
Cijenom izvedbe radova treba obvezno uključiti sve materijale koji se ugrađuju i koriste (osnovne i pomoćne materijale), sav potrebna rad (osnovni i pomoćni) na izvedbi radova do potpune gotovosti i funkcionalnosti istih, sve transporte i prijenose do i na gradilištu sve do mjesta ugradbe, sva potrebna uskladištenja i zaštite, sve potrebne zaštitne konstrukcije i skele, kao i sve drugo predviđeno mjerama zaštite na radu i pravilima struke.
Istaci i udubine (špalete, niše) do 15 cm razvijene širine ne obračunavaju se posebno ako su obrađene u istoj tehnici. Ukoliko su šire od 15 cm priračunavaju se površini. Otvori veličine do 3m2 ne odbijaju se od izmjerene površine. Kod većih otvora odbija se razlika veća od 3m2.
red. br. | stavka | jed. mj. | količina | Jed. Cijena | ukupno
6.1. | Dobava, doprema potrebnog materijala i gletanje stropa prije bojanja. Betonska podloga mora biti suha, nosiva i bez tvari koje razdvajaju. Labave dijelove i izbočine je potrebno ukloniti. Prije nanošenja novih slojeva podlogu pripremiti odgovarajućim postupkom prema uputama proizvođača, što je uključeno u jediničnu cijenu. Temperatura i čvrstoća podloge u svemu prema uputama proizvođača. Stavku izvesti do potpune gotovosti za završne obrade. Stavka uključuje radnu skelu. obračun je po m2. | m2 | 22.6 |  | 0
6.2. | Bojanje stropovi disperzivnom bojom u dva sloja u tonu po izboru investitora. Podloga se mora prethodno očistiti od prašine i dr. nečistoća. Cijena uključuje i unutarnje bojanje oko otvora. Stavka uključuje sve nužne predradnje, te sav potreban rad materijal i alate, te radnu skelu. Obračun po m2. | m2 | 22.6 |  | 0
| UKUPNO SOBOSLIKARSKI RADOVI |  |  |  | 0

## Naslovnica ViO
TROŠKOVNIK RADOVA VODOVOD I ODVODNJA I VENTILACIJA Uređenje kuhinje uz DV Bol
TROŠKOVNIK IZRADIO:
Ivica Medvidović, mag.ing.mech.
Supetar, travanj 2024.

## Opći uvjeti
OPĆI UVJETI
Izvođač je dužan pridržavati se svih važećih zakona i propisa iz područja gradnje, hrvatskih normi. Svi radovi moraju se izvesti solidno i stručno prema važećim propisima i pravilima dobrog zanata.
U stavkama, gdje se radi definiranja tehničkih svojstava i minimalnih tehničkih karakteristika navodi tip ili proizvođač predmeta nabave nudi se predmet nabave kao navedeni ili jednakovrijedan. U stavkama gdje se navodi određeni proizvod s dodatkom "ili jednakovrijedan", ponuditelj mora na za to predviđenim praznim mjestima troškovnika, prema odgovarajućim stavkama, navesti podatke o proizvodu i tipu odgovarajućeg proizvoda koji nudi te priložiti dokaze iz kojih će se vidjeti karakteristike jednakovrijednih materijala ili proizvoda koje ponuditelj nudi za stavke troškovnika gdje je ta mogućnost predviđena. Proizvodi koji su u dokumentaciji za nadmetanje navedeni kao primjeri smatraju se ponuđenima ako ponuditelj ne navede nikakve druge proizvode na za to predviđenom mjestu troškovnika predmeta nabave.
Od trenutka preuzimanja gradilišta pa do primopredaje objekta izvođač je odgovoran za stvari i osobe koje se nalaze unutar gradilišta. U građevinski dnevnik se unose svi bitni podaci i događaji tijekom građenja (npr. meteorološke prilike, temperatura zraka i sl.), upisuju primjedbe projektanata, nalozi nadzornog inženjera i inspekcije. Tako registrirani zahtjevi obvezni su za Izvođača radova, s tim da je za svaku nepredviđenu višu radnju, kojom bi se povećalo ukupne troškove predviđene za izgradnju po ovom troškovniku, prethodno potrebna suglasnost investitora.
Količine radova, koje nakon izvršenja čitavog posla nije moguće mjeriti neposrednom izmjerom treba po izvršenju pojedinog takvog rada preuzeti i ovjeriti nadzorni inženjer. Nadzorni inženjer i predstavnik izvođača radova unosit će u građevnu knjigu količine pojedinih takvih radova, s potrebnim skicama i izmjerama, te će svojim potpisima jamčiti za njihovu točnost. Samo tako utvrđeni radovi mogu se uzeti u obzir kod izrade privremenog ili konačnog obračuna radova.
Radovi se izvode prema projektu, a u svim slučajevima potrebne izmjene ili dopune projekta ili njegovih dijelova, odluku o tome donosit će sporazumno projektant, nadzorni inženjer, investitor i predstavnik izvođača radova, a tu svoju odluku unositi će u građevni dnevnik. Sve izmjene ili dopune projekta, ili njegovih dijelova, za koje se po građevnom dnevniku ne može dokazati da su uslijedile po opisanom postupku, neće se obračunavati ni po privremenom ni po konačnom obračunu.
U ovom troškovniku izložene cijene odnose se na jediničnu mjeru izvršenog rada. Prema tome, jedinične cijene obuhvaćaju sav rad, opremu, materijal, prijevoze, režiju gradilišta i uprave poduzeća, sva davanja te zaradu poduzeća. Sav montažni i sitni materijal je uključen i ne obračunava se zasebnim stavkama. Uključeni su sve vrste radova na izradi i montaži zaštitnih mjera i provizorija, sve vrste radova na montaži opreme, ispitivanja i parametriranja; po završetku svake faze i konačna ispitivanja po završetku svih radova, funkcionalne probe, podešenje i puštanje u probni rad, praćenje pogona i otklanjanje eventualnih nedostataka u jamstvenom roku, dodatni troškovi radne snage (dnevnice, prekovremeni i noćni rad) zbog izvođenja dijela radova u doba isključenog pogona, te svi ostali neimenovani pomoćni radovi i materijal, koji su potrebni za kompletno dovršenje radova po ovom troškovniku.
Jediničnim cijenama obuhvaćeno je osiguranje i ocjenjivanje kakvoće, tj. svi troškovi prethodnih i tekućih ispitivanja kako osnovnih materijala, tako i poluproizvoda, te definitivno dovršenih radova u skladu s važećim tehničkim propisima, pravilnicima i standardima i Općim tehničkim uvjetima investitora. Stavke troškovnika odnose se na definitivno dovršene radove, ispitane po kvaliteti i funkcionalnosti, te preuzete po nadzornoj službi Investitora, ukoliko nije u opisu izričito drukčije određeno.
Sav materijal i oprema, koju izvođač dobavlja i ugrađuje, mora imati isprave o sukladnosti, u skladu sa važećim zakonima i propisima iz područja gradnje (tvornička ispitivanja i atesti, certifikati sukladnosti i sl.) i uvjerenja o kakvoći u skladu s važećim zakonima i propisima.
Izvođačeva je obveza održavanje javnih cesta koje koristi u svrhu građenja te sanacija svih eventualnih oštećenja nastalih korištenjem. Po završetku radova ceste je potrebno dovesti u prvobitno stanje bez prava na naknadu troškova.
Izvođač je dužan gradilište održavati čistim, a na kraju radova treba izvesti detaljno čišćenje. Nakon dovršenja gradnje predat će Izvoditelj radova posve uređeno gradilište i okolinu predstavniku Investitora uz obveznu prisutnost projektanta. Primjedbe dane od strane projektanta imaju istu težinu kao i primjedbe dane od strane nadzornog inženjera investitora.
Izvođač je u okviru ugovorene cijene dužan izvršiti koordinaciju radova svih kooperanata na način da omogući kontinuirano odvijanje posla i zaštitu već izvedenih radova. Sva oštećenja nastala na već izvedenim radovima izvođač je dužan otkloniti o vlastitom trošku. Izvođač je dužan zaštititi postojeći teren s pripadajućom vegetacijom od oštećivanja tijekom izvođenja radova. Ako se površine postojećeg terena s pripadajućom vegetacijom oštete tijekom izvođenja radova, izvođač je dužan izvršiti biološku sanaciju iste, i to o svom trošku.
Obveza izvođača je na propisan način zbrinuti višak materijala iz iskopa i otpad. Ta obveza također podrazumijeva pronalaženje lokacija odlagališta (gradske deponije ili slično), pribavljanje pripadajućih suglasnosti nadležnih komunalnih i drugih službi, nadzornog inženjera, glavnog projektanta i investitora, te sve ostale troškove za zbrinjavanje viška materijala i otpada, što je uključeno u jediničnu cijenu.

## Voda i odvodnja
INSTALACIJA VODOVODA I KANALIZACIJE
Red. Br. | Opis | Jedinica mjere | Količina | Jed. cijena (€) | Ukupno (€)
1 | 2 | 3 | 4 | 5 | 6
NAPOMENA:
Jedinične cijene pojedinih stavki zaračunate su sa cjelokupnom vrijednosti materijala uključujući sitni potrošni matrijal montažu, transport, prijenos, skele, izradu i zatvaranje zidnih i podnih usjeka i sl.
I. | VODOVODNA MREŽA
1. | Pregled postojećih instalacija uređajem za traženje instalacija prije početka radova uz označavanje pozicije postojećih instalacija situacijski i visinski da bi se definirala točka spoja stare i nove instalacije. Usklađivanje postojećih instalacija na novo rješenje.
|  | komplet | 1 |  | 0
2. | Dobava i montaža plastičnih cijevi I fazonskih komada PP-R SDR 7,4 (PN16) za razvod tople i hladne sanitarne vode, uključivo učvrščenje obujmicama na razmaku max. 0,5 m. Stavkom obuhvatiti montažu nosača armatura na zidu (prije žbukanja) od opeke i betona, proboje u podu i zidu za od betona, dim. 5x5 cm za profile do 32 mm. U metru dužnom montiranog cjevovoda uključiti metalne veze fitting-elemente s kromiranim navojnim umecima, te tri fitinga istog promjera. Sav rad i matrijal, te montažni i spojni pribor . Stavkom obuhvatiti ispitivanje cjevovoda (tlačna proba zrakom), te izradu sheme izvedenog stanja (za obračun i tehnički pregled u elektronskom obliku).
| DN 15 | m' | 20 |  | 0
| DN 20 | m' | 45 |  | 0
| DN 25 | m' | 45 |  | 0
3. | Nabava, doprema i ugradnja izolacije horizontalnog i vertikalnog razvoda hladne, tople vode i recirkulacije, toplinske vodljivosti izolacije λ≤0,035W/mK, debljine min. 4 mm, a prema tehničkim uputama proizvođača. Izolacija kao Armaflex Tubolit
| DN 15 | m' | 10 |  | 0
| DN 20 | m' | 25 |  | 0
| DN 25 | m' | 25 |  | 0
4. | Dobava, prijenos i montaža slobodno-protočnog ventila s poniklanom kapom na navoj sa spojem na navoj obostrano/prethodni ventili sanitarnih uređaja. U stavci obuhvaćen sav potrebni spojni, pomočni montažni i brtveni materijal. Obračun po komplet ugrađenom ventilu.
| DN 15 | kom | 10 |  | 0
| DN 20 | kom | 16 |  | 0
5. | Dobava I montaža kutnih ventila
| DN 15 | kom | 10 |  | 0
| DN 20 | kom | 16 |  | 0
6. | Nabava, doprema i ugradnja kutnog ventila za perilicu
| NO20 | kom | 2 |  | 0
7. | Dodatak za spajanje kuhinjske opreme na instalaciju sanitarne tople i hladne vode, PP-R cijevi 15/20/25 mm. Obračun po komadu spoja.
|  | kom | 10 |  | 0
8. | Nabava, doprema, ugradnja i el. spajanje bojlera za pripremu tople vode koji se montira na zid sa svim pratećim fleksibilnim crijevima, ventilima, sigurnosnim ventilom, ovjesnim priborom te priključak cjevovoda sanitarne tople i hladne vode, sve do potpune funkcionalnosti, karakteristika:
| V=150 l, N=2 kW | kom | 1 |  | 0
9. | Ispitivanje cjevovoda na tlak prema propisanim smjernicama. Punjenje cjevovoda vodom te tlačenje na tlak od min 10 bar.
|  | paušal | 1 |  | 0
10. | Ispiranje i dezinfekcija cjevovoda sa analizom vode od strane Zavoda za javno zdravstvo. U cijenu uračunata dobava Analitičkog izvješća o higijenskoj ispravnosti sanitarne vode.
|  | paušal | 1 |  | 0
11. | Sitni potrošni materijal vezan uz montažu cjevovoda koji uključuje nosače, ovjese, čelične tiple, kisik, plin, elektrode, kudjelju i ostalo.
|  | paušal | 1 |  | 0
12. | Transport alata i povrat preostalog materijala
|  | paušal | 1 |  | 0
13. | Izrada nacrta izvedenog stanja
|  | paušal | 1 |  | 0
| UKUPNO VODOVODNA MREŽA: |  |  |  | 0
II. | KANALIZACIJSKA MREŽA
1. | Pregled postojećih instalacija uređajem za traženje instalacija prije početka radova uz označavanje pozicije postojećih instalacija situacijski i visinski da bi se definirala točka spoja stare i nove instalacije. Usklađivanje postojećih instalacija na novo rješenje.
|  | paušal | 1 |  | 0
2. | Dobava, raznošenje do mjesta ugradnje I montaža razvoda odvodnje u temeljnoj ploči od PP cijevi I fazonskih komada sa dvostrukom stijenkom, nazivnog promjera oznake DN (mm), otpornost na visoke temperature do 60˚C kod stalnog protoka, te do 95-100˚C u slučaju kratkotrajnih protoka, otpornost na udarce i pri temperaturama ispod 0˚C (do -20˚C), prstenasta čvrstoća iznosi 8 kN/m2 – T klasa. Svi brtveni elementi moraju biti izrađeni u skladu s EN 681-1. Obračun po m' položene cijevi. Fazonski komadi se obračunavaju kao m cijevi.
| profil Æ 50 mm | m' | 40 |  | 0
| profil Æ 75 mm | m' | 30 |  | 0
| profil Æ 110 mm | m' | 40 |  | 0
| profil Æ 125 mm | m' | 10 |  | 0
3. | Razni sitni montažni i brtveni materijal.
|  | komplet | 1 |  | 0
4. | Dobava i montaža plastičnog sifona za sudoper.
|  | kom | 7 |  | 0
5. | Dodatak za spajanje kuhinjske opreme na odvodnu instalaciju, PE cijevi 50 mm, gibljiva crijeva, spoj u zidu ili u podu. Obračun po komadu spoja.
|  | kom | 10 |  | 0
6. | Dobava i ugradnja podnog sifona s rešetkom, dimenzije 200x200 mm, od nerđajućeg lima za profesionalne kuhinje (kvalitete čelika 1,4301, bočni izvod, profila izlaznog cjevovoda NO 70 mm, sa pripadnim sifonskim odvodom sa hidroizolacijskom manžetom - kučište profila 70 mm, izvadivi zapor za miris iz nehrđajućeg čelika, košarica za sakupljanje nečistoća kapaciteta.
|  | komplet | 2 |  | 0
7. | Ispitivanje instalacije kanalizacije na funkcionalnost i vodonepropusnost
|  | paušal | 1 |  | 0
8. | Transport alata i povrat preostalog materijala
|  | paušal | 1 |  | 0
9. | Izrada nacrta izvedenog stanja
|  | paušal | 1 |  | 0
| UKUPNO KANALIZACIJSKA MREŽA: |  |  |  | 0
III. | GRAĐEVINSKI I ZEMLJANI RADOVI
1. | Iskop rova za smještaj cijevi, ručni iskop. Stavka uključuje sav potreban rad i materijal. Utovar i odvoz viška preostale zemlje nakon izvršenih svih zatrpavanja rovova na deponiju. U stavku uključiti utovar, transport, istovar i planiranje zemlje na deponiju. Obračun po m3 zemlje u rasutom stanju (rasutost 20%).
|  | m | 20 |  | 0
2. | Dobava i razastiranje sloja pijeska u projektiranim padovima, debljina sloja 10-15 cm, prije polaganja odvodnih cijevi, kao I nasipavanje preko odvodnih cijevi prije zatrpavanja zemljom iz iskopa. Stavka uključuje sav potreban rad i materijal.
|  | m3 | 10 |  | 0
| GRAĐEVINSKI I ZEMLJANI RADOVI |  |  |  | 0
REKAPITULACIJA
I. | VODOVODNA MREŽA | € | 0
II. | KANALIZACIJSKA MREŽA | € | 0
III. | GRAĐEVINSKI I ZEMLJANI RADOVI | € | 0
| UKUPNO: | € | 0

## Ventilacija
INSTALACIJA VENTILACIJE
Red. Br. | Opis | Jedinica mjere | Količina | Jed. cijena (€) | Ukupno (€)
1 | 2 | 3 | 4 | 5 | 6
NAPOMENA:
Jedinične cijene pojedinih stavki zaračunate su sa cjelokupnom vrijednosti materijala uključujući sitni potrošni matrijal montažu, transport, prijenos, skele, izradu i zatvaranje zidnih i podnih usjeka i sl.
I. | VENTILACIJA
1. | Pregled postojeće instalacije odsisa kuhinjske nape i sagledavanje novog rješenja - spoj nove nape na postojeći odsisni kanal
|  | paušal | 1 |  | 0
2. | Demontaža dijela postojećih ventilacijskih kanala i postojećeg ventilatora
|  | paušal | 1 |  | 0
3. | Dobava i montaža - Pravokutni ventilacijski kanali od pocinčanog čeličnog lima - klasa 1,4 po DIN 24191 ili jednakovrijedno. uključivo prirubnički profili i kutnici (u cijeni stavke fazonski komadi – koljena, račve, prijelazni komadi i sl., te strujnice u koljenima i otvori za čišćenje, te dodaci na prirubnički spoj, poprečni i uzdužni spoj - šav, tj. "falz")
|  | m2 | 10 |  | 0
4. | Izrada spoja nove kuhinjske nape na postojeći odsisni kanal
|  | paušal | 1 |  | 0
5. | Dobava i montaža - Kuhinjski odsisni ventilator
Profili od aluminija sa kutnicima iz lijevanog aluminija, dvostrukih 30 mm panelskih ploča, perforiranih unutarnjih panelnih ploča od negorive toplinske i zvučne izolacije iz staklene vune. Aluminijski okvir je korozijsko otporan, primjenjiv u unutrašnjim i vanjskim uvjetima. Odvojive komore za sprječavanje kondenzacije na okviru. Pogon EC motorom, sa vanjskim rotorom za uštedu energije visoke efikasnosti, kontinuirano upravljanje.Elektronika integrirana u kućište motora.Mogućnost konstantnog rada pri temperaturi medija do 120°C. Bočni ispuh, izbor od 3 smjera,ravno, pod 90° bira se po potrebi korisnika i može promijeniti na objektu. Kadica za odvod kondenzata na dnu okvira. Zaštita motora IP 55, termička zaštita preko termo kontakta. Tehnički podaci :
Količina zraka: max 7084 m3/h
Temperatura transportiranog zraka :max 120°C
Snaga motora: 1056 W
Nazivni napon: 230V , 50/60 Hz
Oprema:
potenciometar
gibljivi priključci 120°C
prigušna sekcija
|  | komplet | 1 |  | 0
6. | Razni sitni montažni i brtveni materijal.
|  | komplet | 1 |  | 0
7. | Ovjesni materijal potreban za montažu ventilatora
|  | kg | 200 |  | 0
8. | Puštanje u rad, provjera i montaža navedene opreme i materijala do pune funkcionalnosti sustava, uključivo: transport materijala i alata do gradilišta, povrat alata i preostalog materijala, te transport unutar gradilišta, pripremno - završni radovi na gradilištu, te čišćenje i uređenje gradilišta.
|  | paušal | 1 |  | 0
9. | Ispitivanje učinkovitosti ventilacije
|  | paušal | 1 |  | 0
10. | Izrada nacrta izvedenog stanja
|  | paušal | 1 |  | 0
11. | Troškovi spajanja strojarske opreme električnim kabelima. Uz svaku stavku strojarske opreme obavezna je isporuka aplikacijskih el. shema spajanja za povezivanje strojarske opreme (uključivo sa svim potrebnim tipovima kabela, napojnih-energetskih i upravljačkih). Sheme treba predati izvođaču električkih radova koji polaže sve potrebne kabele predviđene u gore navedenim shemama nakon točnog pozicioniranja strojarskih uređaja. Izvođač elektro radova spaja el. kabele na strojarsku opremu (na oba kraja). Izvršiti sva potrebna ispitivanja veza između elemenata strojarske opreme.
|  | paušal | 1 |  | 0
| UKUPNO VENTILACIJA: | € |  |  | 0
REKAPITULACIJA
I. | VENTILACIJA | € | 0
| UKUPNO: | € | 0

## Naslovnica Elektroinstalacije
TROŠKOVNIK RADOVA ELEKTROINSTALACIJA Uređenje kuhinje uz DV Bol
TROŠKOVNIK IZRADIO:
Slavko Ljubičić, mag.ing.el.
Supetar, travanj 2024.

## Elektroinstalacije
TROŠKOVNIK ELEKTROINSTALACIJA
JAKE STRUJE - rekonstrukcija kuhinje u potojećem prostoru vrtića
OPĆE NAPOMENE ZA SVE STAVKE ILI DJELOVE TROŠKOVNIKA
Slijedeće napomene su obvezujuće za sve djelove troškovnika i cjelokupni troškovnik.
U jedinstvenoj cijeni svih stavki sadržani su svi troškovi i materijal potrebni za besprijekornu izvedbu, tj; dobava materijala i opreme, ugradnja i spajanje.U stavkama za kabele, spajanje se odnosi na oba kraja kabela prema el. shemema i uputama proizvođača do pune funkcionalnosti.
Ponuđene cijene su nepromjenljive tijekom gradnje. Jedinične cijene su nepromjenljive.
Tehničke ili optičke nedostatke bilo koje vrste, koje primijeti investitor, treba izmijeniti bez odgode i bez na€ade. Nalogoprimac se obvezuje da će za montera koji vodi građevinske radove angažirati tehnički verziranog, kvalificiranog višeg montera, te da će ga na raspolaganje staviti tijekom cijelog vremena gradnje.
Ateste ugrađenih materijala i uređaja, mjerne protokole izdane od ovlaštenih institucija i dokumentaciju izvedenog stanja treba priložiti prije tehničkog pregleda.
Izvedba kabelskih trasa treba uslijediti u suglasnosti i uz koordinaciju svih sudionika u gradnji. Vodove, koji trebaju biti položeni radi održavanja funkcionalnosti, treba položiti s odobrenim materijalom za polaganje.
Sve električne uređaje i postrojenja, treba kabelima spojiti prema shemama polaganja kabela. Materijal potreban za to sadržan je u odgovarajućim količinama u ovom toškovniku. Sheme polaganja kabela treba na odgovarajući način pravodobno zatražiti.
Dodatni radovi smiju se izvoditi samo kad ih naloži i odobri investitor.
Radove izvesti prema pozitivnim propisima i uzancama struke. Sav materijal i oprema treba odgovarati HRN ili europskim normama EN...
Radove treba izvesti prema izvedbenoj projektnoj dokumentaciji.U slučaju opravdanih odstupanja od projektiranog stanja treba upoznati nadzornog inženjera koji će odobriti navedeno odstupanje, te isto evidentirati u građevinskom dnevniku.Od početka radova treba svakodnevno voditi građevinski dnevnik samostalno za elektroinstalacije ili zajednički s ostalim sudionicima u gradnji.
Voditelj radova treba imati imenovanje i stručnu spremu u svemu prema Zakonu o prostornom uređenju i Zakonu o gradnji NN br. 153/13
Montaža opreme se treba uskladiti s ostalim sudionicima u gradnji prema terminskim planovima.
Spajanja kabela se odnose na oba kraja, tj u razdjelniku na opremi i razvodnim kutijama.
U tijeku izvedbe treba ispitivati dijelove instalacije, a nakon izvedene kompletne instalacije ispitivanje treba izvesti ovlaštena tvrtka, koja treba dati sve potrebne ateste.Na tehničkom pregledu među ostalim po Zakonu o gradnji, treba predočiti svu potrebnu dokumentaciju po kojoj je dobivena građevna dozvola, Izvedbeni projekt, projekt izvedenog stanja, pismenu izjavu projektanta Glavnog projekta da je Izvedbeni projekt izrađen u skladu s Glavnim projektom ili da eventualna odstupanja tijekom gradnje nisu u suprotnosti s rješenjima iz Glavnog projekta.
Na tehničkom pregledu treba predočiti svu potrebnu dokumentaciju o ugrađenim materijalima i opremi; certifikate, potvrde o sukladnosti i ostalo kojim se dokazuje kvaliteta ugrađene opreme.
Jamstveni rok počinje teći od trenutka kada izvođač radova preda investitoru objekt bez evidentiranih nedostataka, nakon provedenog tehničkog pregleda bez primjedbi.
Nakon izrade izvedbenog projekta i projekta interijera može doći do manjih odstupanja troškovnika koji je rađen na bazi glavnog projekta, te o tome voditi računa prilikom ugovaranja radova.
RED. BR. | OPIS | JEDIN. MJERA | KOLIČINA | JEDIN. CIJENA (€) | IZNOS [ € ]
1 | 2 | 3 | 4 | 5 | 6
A | JAKA STRUJA
A.1 | RAZDJELNICI
1. | Prespajanje i preshemiravanje postojećeg razdjelnika kuhinje. Razdjelnik je postojeći te isti treba prilagoditi novim elemtnima i opremi. Ukoliko ima dovoljno mjesta, postojeću opremu iskristiti i preshemirati. Sve djelove pod naponom koji se mogu nehotično dodirnuti prekriti izolacionom pregradom, te predvidjeti dovoljno mjesta rezerve. Dimenzije ormara prilagoditi mjestu ugradnje i konačnom broju elemenata.
U razdjelnik se dougrađuje sljedeća oprema (ukoliko iste nema u ormaru), minimalne prekidne moći 16kA:
-1 kom, kombinirani odvodnik struje munje i prenapona, tropolni + NPE, 280V, 40kA(8/20), tip 2, u posebnom limenom kućištu;
-3 kom, predosigurači kat.odvodnika prenapona C 40A;
-1 kom, Instalacijski sklopnik 20A ¦ 2 N/O ¦ 230VAC;
-1 kom, grebenasta sklopka 100A/3p/0-1;
-5 kom, grebenasta sklopka 40A/3p/0-1;
-2 kom, grebenasta sklopka 25A/3p/0-1;
-1 kom, grebenasta sklopka 100A/3p/0-1;
-2 kom, SKLOPKA - KZS - B - 40/0,03A;
-10 kom, strujna diferencijalna sklopka FI 40/4/0,03A;
-4 kom, automatski osigurači C 4A;
-3 kom, automatski osigurači C 6A;
-2 kom, automatski osigurači C 10A;
-7 kom, automatski osigurači B 16A;
-1 kom, automatski osigurači B 16A/3p;
-1 kom, automatski osigurači B 10 A
-1 kom, automatski osigurači C 25A/3p;
-2 kom, automatski osigurači C 36A/3p;
-1 kom, automatski osigurači C 40A/3p;
-8 kom, grebenasta sklopka 10A/1p/1-0-2;
-5 kom, zračni jednopolni sklopnik CNP10-22;
-1 kom, Motorna zaštitna sklopka, 2-polna ¦ 1.6 - 2.5A;
-3 kom, signalne svjetiljke 1TPL01-230V;
-3 kom, signalne svjetiljke 1TPL02-230V;
-1kom foto relej sa sondom i orginal kabelom dužine do 10m
-Komplet redne stezaljke, spojni vodiči, Cu sabirnice, stabilne natpisne ploče, vijci i ostali sitni pribor, uzemljenje vrata, vodotijesne uvodnice,komplet sa bojanjem po izboru arhitekta i ispitivanjem, te isporukom el. sheme izvedenog stanja.
| komplet razdjelnik GRO | kom | 1 |  | 0
A.1 | UKUPNO RAZDJELNICI | € |  |  | 0
A.2 | RASVJETA
NAPOMENA:
-SVA RASVJETNA TIJELA ĆE KONAČNO ODREDITI ARHITEKT ILI INVESTITOR uz karakteristike izvora svjetla prema ovom troškovniku. Prije nabave rasvjetnih tijela iste treba odobriti projektant elektrotehničkih instalacija, arhitekt ili nadzorni inženjer.
1. | Dobava i montaža nadgradne vodotijesne LED svjetiljke s plastičnim kućištem i PMMA difuzorom otpornim na kuhinjske pare, snage 49W, svjetlosni tok svjetiljke 6900lm, 4000K, CRI≥80, zaštite IP65, IK02, CLI, svjetiljka sa integriranim protupaničnim modulom autonomije 3h, životni vijek svjetiljke minimalno 50.000 sati pri 70% svjetlosnog toka; tip kao Sylvania Hydroproof LED | kom | 6 |  | 0
A.2 | UKUPNO RASVJETA | € |  |  | 0
A.3 | SKLOPKE, TIPKALA I PRIKLJUČNICE
1. | Dobava montaža i spajanje običnih p/ž sklopki 10A, 230V. | kom | 1 |  | 0
2. | Dobava montaža i spajanje običnih p/ž vodotijesnih sklopki 10A, 230V. | kom | 0 |  | 0
3. | Dobava montaža i spajanje seta od 14 kom sklopki sa natpisnom pločicom, komplet sa p/ž kutijom, nosačem i okvirom. | kom | 0 |  | 0
4. | Dobava montaža i spajanje tipkala za isklop napona mreže, crvene boje sa natpisom, poklopcem, IP65. | kom | 0 |  | 0
2 | Dobava montaža i spajanje jednofaznih p/ž vodotijesnih (IP55) šuko priključnica sa poklopcem, 16A, 230V. | kom | 1 |  | 0
3 | Dobava montaža i spajanje jednofaznih p/ž šuko priključnica, 16A, 230V. | kom | 8 |  | 0
A.3 | UKUPNO SKLOPKE, TIPKALA I PRIKLJUČNICE | € |  |  | 0
A.4 | KABELI
Dobava postava i spajanje kabela. Kabeli se polažu podžbu€o u pripremljenom šlicu, u instalacionim cijevima i zemljanom rovu. U stavkama su predviđeni svi kabeli za potrebe napajanja jake struje, svih strojarskih instalacija; vanjskih i unutrašnjih klima jedinica, ventilatora, cirkulacionih crpki,el. bojlera, te ostali potrebni nenabrojanji kabeli. Spajanje kabela se odnosi na oba kraja; na razdjelniku i elementu kojega spaja.
Polaže se:
| NYM-J 3x1,5 mm2 | m | 100 |  | 0
| NYM-J 3x2,5 mm2 | m | 250 |  | 0
| NYM-J 5x2,5 mm2 | m | 35 |  | 0
| NYM-J 5x6 mm2 | m | 0 |  | 0
| NYM-J 5x10 mm2 | m | 80 |  | 0
| NYM-J 5x16mm2 | m | 0 |  | 0
| NA2XY 4x150mm2 | m | 0 |  | 0
| H07V-K (ž/z) 1x4 mm2 | m | 40 |  | 0
| H07V-K (ž/z) 1x6 mm2 | m | 20 |  | 0
| -NHXH FE180/E30 3x1,5mm2; | m | 14 |  | 0
| - kutija za izjednačenje potencijala sa prpadajućim priborom | kom | 2 |  | 0
| -Ostali nenabrojani kabeli za potrebe strojarskih i drugih instalacija ( u dogovoru nadzornim inženjerom i ostalim projektantima) | m | 50 |  | 0
A.4 | UKUPNO KABELI | € |  |  | 0
A.5 | OSTALO
1 | Demontaža sve postojeće opreme koja se neće vraćati u funkciju, te eventualna montaža, tj vraćanje stare koja će se ponovno koristiti (vatrodojava oprema koja ne spada u renoviranje prostora i sl, sve u koordinaciji sa investitorom i nadzorom) | kpl | 1 |  | 0
2 | Dobava i montaža raznih cijevi za uvlačenje kabela kao i instalacionih kutija. Kabeli se polažu u instalacionim cijevima.
| CS 20/25 | m | 250 |  | 0
| CS 40 | m | 30 |  | 0
| PEHDk o 50 mm | m |  |  | 0
| PEHDk o 40 mm | m |  |  | 0
| Plastične krute cijevi o20/25 (sa uklj.obujmicama, kutnicima) | m | 20 |  | 0
| Negorive/samogasive cijevi CS 20/25 mm za polaganje kabela glavnog videonazora i protuprovale. (Ova stavka je uključena ukoliko se postavlja videonadzor i/ili protuprovala prema projektu od ovlaštene tvrtke za tehničku zaštitu) | m | 150 |  | 0
3 | Dobava, postava i spajanje raznih instalacionih podžbu€ih i nadžbu€ih kutija za spajanje kabela, sa uklj.poklopcima:
| instalacione kutije raznih promjera o60, o78 i sl. | kom | 10 |  | 0
| instalacione kutije raznih veličina (100x100, 100x120 ili sl.) | kom | 5 |  | 0
4 | Dobava montaža i spajanje instalacijske kutije za vanjsku montažu, IP68, sa klemama za spoj kabela, s uvodnicama i poklopcem, U stavku je uključeno i sredstvo za brtvljenje kompletne kutije u količini od 0,25 l. Tip sl. kao OBO Aquasit. | kom | 1 |  | 0
5 | Dobava, montaža i spajanje odgovarajućih vodotijesnih uvodnica za uvod kabela u objekt. Proboje kvalitetno brtviti od prodora vlage. | kom | 1 |  | 0
6 | Izrada el. shema prema tehnologiji, te spajanje svih kabela strojarskih instalacija na oba kraja, priprema krajeva kabela i spajanje. Spajanje se odnosi na sve elemente strojarskih instalacija: 3 bojlera i sl...
Ovi radovi se izvode u kordinaciji sa monterom uređaja. Dobava nije uključena u cijenu.
| komplet | kpl | 1 |  | 0
7 | Izrada svih potrebnih proboja, rupa u zidu za razdjelnike, razvodne kutije, štemanje šliceva za polaganje kabela:nakon polaganja kabela i montaže odgovarajuće opreme, šliceve zatvoriti, rupe obraditi. Rupe i šliceve zatvoriti, pokupiti otpad i odvesti na gradilišni deponij, a mjesto rada očistiti. U ovu stavku spada izrada svih proboj, rupa i šliceva za potrebe instalacija jake struje i slabe struje, te kompletna gradjevinska pripomoć.
| komplet | kpl | 1 |  | 0
8 | Ostali sitni nenabrojeni spojni i montažni materijal do pune funkcionalnosti građevine. | kpl | 1 |  | 0
9 | Ostali nepredviđeni troškovi i radovi | kpl | 1 |  | 0
10 | Izrada projekta izvedenog stanja s ucrtanim svim izmjenama | kpl | 1 |  | 0
11 | Ispitivanje izvedene instalacije, te izdavanje atesta o ispitivanju. | kpl | 1 |  | 0
A.5 | UKUPNO OSTALO | € |  |  | 0
TROŠKOVNIK ELEKTROINSTALACIJA
REKAPITULACIJA
RED. BR. | OPIS | JEDIN. MJERA | KOLIČINA | JEDIN. CIJENA (€) | IZNOS (€)
1 | 2 | 3 | 4 | 5 | 6
A | JAKA STRUJA
A.1 | UKUPNO RAZDJELNICI | € |  |  | 0
A.2 | UKUPNO RASVJETA | € |  |  | 0
A.3 | UKUPNO SKLOPKE, TIPKALA I PRIKLJUČNICE | € |  |  | 0
A.4 | UKUPNO KABELI | € |  |  | 0
A.5 | UKUPNO OSTALO | € |  |  | 0
A | UKUPNO JAKA STRUJA | € |  |  | 0
| SVEUKUPNO | € |  |  | 0
| PDV (25%) | € |  |  | 0
| SVEUKUPNO ( s PDV-om) | € |  |  | 0

## REKAPITULACIJA
DV Bol - TROŠKOVNIK GRAĐEVINSKO-OBRTNIČKIH I INSTALATERSKIH RADOVA
R E K A P I T U L A C I J A
GRAĐEVINSKO OBRTNIČKI RADOVI
A.I | RADOVI RUŠENJA I DEMONTAŽE | 0
A.II | ESTRIH I RADOVI ŽBUKANJA | 0
A.III | IZOLATERSKI RADOVI | 0
A.IV. | STOLARIJA | 0
A.V. | PODOPOLAGAČKI RADOVI | 0
A.VI. | SOBOSLIKARSKI RADOVI | 0
RADOVI VODOVODA I ODVODNJE I VENTILACIJE
| VODOVOD I ODVODNJA | 0
| VENTILACIJA | 0
| ELEKTROINSTALATERSKI RADOVI | 0
| UKUPNO | 0