## Prilog br.1
TROŠKOVNIK
Nabava prefabriciranog muško/ženskog sanitarnog objekta bruto dimenzija 250x150xh243/273ext. Cm - 3 kom
Red. Br. |  | Opis stavke | jm | Kol | JC | Iznos
1 | 1 | Nabava prefabriciranog muško/ženskog sanitarnog objekta bruto dimenzija 250x150xh243/273ext. cm prema slijedećem opisu: STANDARDNE KARAKTERISTIKE zid - IZO PUR panel sp50mm RAL7016 skriveni spoj -GLATKI krov - IZO PUR panel sp. 50/90 mm, RAL9002, GLATKI pod – čelična podkonstrukcija +izlolacijska SFUF folija + BETONYP ploče 20mm+ PVC 2,0 mm konstrukcija - vareni profilirani toplo cinčani limovi Č+Zn+PUR 2K (sustav AKZ-a min. C3) boja RAL7016, poprečne debljine stjenki 2-4 mm, oborinska odvodnja sa krova je izvedena u konstrukciji, izvedba sukladno EN ISO 3834-3 i EN 1090-1; 2009+A1:2011 pregradne stijene h = 245 PUR550 RAL 9002 GLATKO Oblaganje pročelja ( sa svih strana) WPC daskama, bez podkonstrukcije SANITARNI ČVOR ŽENSKI vrata dimenzija 70x210, jednokrilna ALU R40 RAL7016, slijepa + prozor ventus, tp staklo 4-12-4 ( vanjska strana ključ, unutarnja “leptir”) WC školjka keramika podna, PVC daska, vodokotlić nadgradni 9L VM, četka za WC, držač papira umivaonik dim.46x35 keramika sa mješalicom EA3500, ogledalo 60x40 rasvjetno tijelo- LED panel 1x18W prekidač jednostruki 1P - 16AX, RAL7035, IP55, PNT promjera 20 SANITARNI ČVOR MUŠKI vrata dimenzija 70x210, jednokrilna ALU R40 RAL7016, slijepa + ventus, tp staklo 4-12-4 ( vanjska strana ključ, unutarnja “leptir”) WC školjka keramika podna, PVC daska, vodokotlić nadgradni 9L VM, četka za WC, držač papira umivaonik dim.46x35 keramika sa mješalicom EA3500, ogledalo 60x40 rasvjetno tijelo- LED panel 1x18W prekidač jednostruki 1P - 16AX, RAL7035, IP55, PNT promjera 20 RO, nadžbukni, 12M, IP55 FID sklopka automatski osigurač vanjski priključak u OG kutiji IP65 uzemljenje
|  |  | kom | 2 | 0 | 0
| 2 | Nabava prefabriciranog objekta sanitarni i skladišni prostor bruto dimenzija 250x150xh243/273ext. cm prema slijedećem opisu: STANDARDNE KARAKTERISTIKE zid - IZO PUR panel sp50mm RAL9002 skriveni spoj -GLATKI krov - IZO PUR panel sp. 50/90 mm, RAL9002, GLATKI pod – čelična podkonstrukcija +izlolacijska SFUF folija + BETONYP ploče 20mm+ PVC 2,0 mm konstrukcija - vareni profilirani toplo cinčani limovi Č+Zn+PUR 2K (sustav AKZ-a min. C3) boja RAL8002, poprečne debljine stjenki 2-4 mm, oborinska odvodnja sa krova je izvedena u konstrukciji, izvedba sukladno EN ISO 3834-3 i EN 1090-1; 2009+A1:2011 pregradne stijene h = 245 PUR550 RAL 9002 GLATKO Oblaganje pročelja ( 3 strane ) WPC daskama, bez podkonstrukcije SANITARNI prostor vrata dimenzija 70x210, jednokrilna ALU R40 RAL7016, slijepa + prozor ventus, tp staklo 4-12-4 ( vanjska strana ključ, unutarnja “leptir”) WC školjka keramika podna, PVC daska, vodokotlić nadgradni 9L VM, četka za WC, držač papira umivaonik dim.46x35 keramika sa mješalicom EA3500, ogledalo 60x40 rasvjetno tijelo- LED panel 1x18W prekidač jednostruki 1P - 16AX, RAL7035, IP55, PNT promjera 20 kuglasti ventil SKLADIŠNI PROSTOR vrata dimenzija 70x210, jednokrilna ALU R40 RAL7016, slijepa + ventus, tp staklo 4-12-4 ( vanjska strana ključ, rasvjetno tijelo- LED panel 1x18W prekidač jednostruki 1P - 16AX, RAL7035, IP55, PNT promjera 20 RO, nadžbukni, 12M, IP55 FID sklopka automatski osigurač vanjski priključak u OG kutiji IP65 uzemljenje
|  |  | kom | 1 | 0 | 0
1.2. | 3 | Prijevoz i pozicioniranje na3 različite lokacije
|  |  | kom | 3 | 0 | 0
|  | SVEUKUPNO |  |  |  | 0
|  | UKUPNO NETO |  |  |  | 0
|  | PDV 25 % |  |  |  | 0
|  | UKUPNO BRUTO |  |  |  | 0