## ad_brodovi_el
[5 empty] | ELGRA |  | VOLTING
TROŠKOVNIK ELEKTROINSTALACIJA JAVNE RASVJETE
RED.BR. |  | OPIS | JED.MJ. | KOLIČINA | JEDINIČNA CIJENA (KN) | IZNOS (KN) | JEDINIČNA CIJENA (EUR) | IZNOS (EUR)
A |  | RASVJETNA TIJELA
A1. | 1 | Dobava, i isporuka dekorativnog LED reflektora, kućište izrađeno od aluminijske legure završne obrade sive boje, dimenzije bez prihvatne viljuške Ø175x100mm (±5%), rotacija reflektora minimalno 350°, otklon reflektora minimalno u rasponu -30°/+140°, pokrov od transparentnog sigurnosnog stakla, odsijač od čistog aluminija, snaga reflektora maksimalno 40W, svjetlosni tok svjetiljke minimalno 3856lm, široki simetrični kut distribucije svjetla, korelirana temperatura nijanse bijelog svjetla 3000K, indeks uzvrata boje minimalno 90, zaštita IP65, IK09, električna klasa I, DALI regulabilna predspojna naprava, dužina napojnog kabela minimalno 1m, prihvatna viljuška reflektora predviđena za montažu u utore na dekorativnom stupu bez dodatne opreme, životni vijek minimalno 50.000 sati pri 80% svjetlosnog toka. Reflektor treba imati ENEC certifikat i izjavu za potvrđivanje CE znaka. Tip: _________________________________________ Proizvođač:___________________________________ | kom | 6 |  |  | 0 | 0
A1. | 2 | Dobava, i isporuka aluminijskog dekorativnog stupa s četiri vertikalna utora za prihvat reflektora bez dodatne opreme, stup je cijevnog oblika dimenzija Ø135x4000mm (±5%), završne obrade sive boje, stup mora biti opremljen vratima i stupnom razdjelnicom. U kompletu s temeljnom pločom i vijcima za montažu. Tip: _______________________________________ Proizvođač: ________________________________ | kom | 2 |  |  | 0 | 0
A1. | 3 | Dobava i isporuka dekorativnog LED stupića, kućište izrađeno od aluminijske legure završne obrade sive boje, dimenzija stupa stupića Ø110mm (±5%), dimenzija glave stupića Ø250x35mm (±5%), visina stupića maksimalno 950mm (±5%), pokrov od transparentnog sigurnosnog stakla, odsijač od čistog aluminija, snaga stupića maksimalno 17,5W, svjetlosni tok svjetiljke minimalno 1868lm, široki simetrični kut distribucije svjetla, udio svjetlosnog toka iznad horizontalne ravnine stupića (ULOR faktor) 0%, korelirana temperatura nijanse bijelog svjetla 3000K, indeks uzvrata boje minimalno 80, zaštita IP65, IK08, električna klasa I, DALI regulabilna predspojna naprava, životni vijek minimalno 50.000 sati pri 80% svjetlosnog toka. Stupić treba imati ENEC certifikat i izjavu za potvrđivanje CE znaka. Komplet s razvodnim konektorom za prolazno ožičenje kabela (maks. Ø8-17mm - 5x4mm²) i baznom pločom za montažu na gotov temelj. Tip: ________________________________________ Proizvođač:_________________________________ | kom | 8 |  |  | 0 | 0
A1. | 4 | Dobava i isporuka potenciometra za upravljanje DALI regulabilnim svjetiljkama, DALI broadcast, upravljanje do 37 svjetiljki (DALI drivera) Tip: ________________________________________ Proizvođač:_________________________________ | kom | 2 |  |  | 0 | 0
A1. | 5 | Dobava i isporuka kabela za ožičenje rasvjetnog stupa FG16OR16 3x2,5 mm2 sa Cu kompresivnim završecima. U stavku je uključen i posebni kabel za ožičenje od stupnog razdjelnika. | m | 24 | 15 | 360 | 0 | 0
A |  | UKUPNO RASVJETNA TIJELA | EUR |  |  | 360 |  | 0
REKAPITULACIJA
A |  | UKUPNO RASVJETNA TIJELA | Kn |  |  |  |  | 0
|  | SVEUKUPNO (A) | Kn |  |  | #REF! |  | 0
|  | PDV (25%) |  |  |  | #REF! |  | 0
|  | SVEUKUPNO ( s PDV-om) | Kn |  |  | #REF! |  | 0